## Inverter
No | Date & Time | AC Parameters |  |  |  | DC Parameters |  |  | Day Gen (KWh) | Direct Inv Day Gen (KWh) | Interval Gen (KWh) | Total Gen (KWh) | Efficiency (%) | Frequency (Hz) | Power Factor | Normalize Energy/Specific Yield(KWh/KWp) | AC (Normalized) Power(KW/KWp) | Exp power (DC)(KW) | Int. Temp (°C) | CUF ON AC Capacity(%) | CUF ON DC Capacity(%) | GHI_SENSOR (W/m2) | GHI_SENSOR-INS (KW/m2/Day) | GHI_SENSOR-PR (%) | TILT_SENSOR (W/m2) | TILT_SENSOR-INS (KW/m2/Day) | TILT_SENSOR-PR (%) | AMB_TEMP (°C) | MODULE_SENSOR (°C)
|  | Voltage (V) | Total Current (A) | Average Current (A) | Power (KW) | Voltage (V) | Current (A) | Power (KW)
52 | 08/08/2025 18:45:30 | 776.93 | 0 | 0 | 0.51 | 1051.6 | 0.08 | 0.52 | 1210 | 1209.5 | 1 | 349280 | 98.08 | 50.07 | 1 | 3.42 | 0 | 0.78 | 56.8 | 16.81 | 14.24 | 0 | 3.34 | - | 2.19 | 3.93 | 87.02 | 27.8 | 26.8
51 | 08/08/2025 18:30:30 | 778.13 | 0 | 0 | 5.72 | 1028.7 | 5.45 | 5.6 | 1209 | 1208.8 | 2 | 349279 | 102.09 | 50.09 | 1 | 3.42 | 0.02 | 8.1 | 58.4 | 16.79 | 14.23 | 0 | 3.34 | - | 22.89 | 3.92 | 87.01 | 28 | 27.4
50 | 08/08/2025 18:15:30 | 776.37 | 0 | 0 | 9.31 | 1065 | 8.92 | 9.5 | 1207 | 1206.9 | 3 | 349277 | 98.04 | 50.04 | 0.99 | 3.41 | 0.03 | 12.67 | 59.3 | 16.76 | 14.21 | 0 | 3.34 | - | 35.78 | 3.92 | 87.05 | 28.2 | 28.3
49 | 08/08/2025 18:00:30 | 766.5 | 0 | 0 | 15.12 | 1063 | 14.51 | 15.42 | 1204 | 1203.9 | 5 | 349274 | 98.04 | 50.07 | -0.99 | 3.4 | 0.04 | 19.01 | 59.3 | 16.72 | 14.17 | 5 | 3.34 | - | 53.69 | 3.91 | 87.07 | 28.7 | 29.5
48 | 08/08/2025 17:45:30 | 768.4 | 0 | 0 | 24.69 | 1074.9 | 23.43 | 25.18 | 1199 | 1199.2 | 9 | 349269 | 98.04 | 50.02 | -0.99 | 3.39 | 0.07 | 29.41 | 57.4 | 16.65 | 14.11 | 32 | 3.34 | - | 83.09 | 3.89 | 87.07 | 29 | 31.1
47 | 08/08/2025 17:30:30 | 787.43 | 0 | 0 | 39.47 | 1099.7 | 36.61 | 40.26 | 1190 | 1190.2 | 11 | 349260 | 98.04 | 50.01 | -0.99 | 3.36 | 0.11 | 45.36 | 57 | 16.53 | 14.01 | 80 | 3.32 | - | 128.14 | 3.86 | 87.07 | 29.3 | 32.2
46 | 08/08/2025 17:15:30 | 792.77 | 0 | 0 | 57.08 | 1109.2 | 51.24 | 56.84 | 1179 | 1178.7 | 18 | 349249 | 100.42 | 49.87 | 1 | 3.33 | 0.16 | 63.23 | 57.1 | 16.38 | 13.88 | 140 | 3.29 | - | 178.63 | 3.82 | 87.09 | 29.5 | 34.1
45 | 08/08/2025 17:00:30 | 788.7 | 0 | 0 | 105.78 | 1130 | 95.48 | 107.89 | 1161 | 1160.7 | 21 | 349231 | 98.04 | 49.86 | 0.99 | 3.28 | 0.3 | 114.62 | 58 | 16.13 | 13.67 | 351 | 3.24 | - | 323.78 | 3.77 | 87.06 | 30 | 35.7
44 | 08/08/2025 16:45:30 | 786.13 | 0 | 0 | 92.62 | 1115.6 | 84.68 | 94.47 | 1140 | 1139.4 | 21 | 349210 | 98.04 | 49.8 | -0.99 | 3.22 | 0.26 | 101.95 | 59.9 | 15.83 | 13.42 | 276 | 3.18 | - | 287.99 | 3.7 | 87.04 | 29.8 | 35.6
43 | 08/08/2025 16:30:30 | 781.6 | 0 | 0 | 81.77 | 1093.2 | 76.29 | 83.41 | 1119 | 1118.8 | 29 | 349189 | 98.04 | 49.91 | -0.99 | 3.16 | 0.23 | 89.97 | 58.4 | 15.54 | 13.17 | 233 | 3.12 | - | 254.16 | 3.64 | 86.94 | 30.1 | 37.6
42 | 08/08/2025 16:15:30 | 792.37 | 0 | 0 | 163.2 | 1106.4 | 147.47 | 163.16 | 1090 | 1090.2 | 33 | 349160 | 100.02 | 50.01 | 0.99 | 3.08 | 0.46 | 183.46 | 59.4 | 15.14 | 12.83 | 516 | 3.03 | - | 518.25 | 3.55 | 86.78 | 30.7 | 39.8
41 | 08/08/2025 16:00:30 | 776 | 0 | 0 | 113.04 | 1112.9 | 101.21 | 112.64 | 1057 | 1057.3 | 29 | 349127 | 100.36 | 50.01 | -0.99 | 2.99 | 0.32 | 125.4 | 57.8 | 14.68 | 12.44 | 314 | 2.94 | - | 354.24 | 3.44 | 86.7 | 30.2 | 37.8
40 | 08/08/2025 15:45:30 | 776.47 | 0 | 0 | 122.44 | 1104.4 | 113.08 | 124.89 | 1028 | 1028.2 | 24 | 349098 | 98.04 | 50.03 | 0.99 | 2.9 | 0.35 | 130.72 | 58 | 14.28 | 12.1 | 324 | 2.86 | - | 369.28 | 3.35 | 86.58 | 30.1 | 37.9
39 | 08/08/2025 15:30:30 | 775.93 | 0 | 0 | 119.28 | 1086.3 | 109.67 | 119.14 | 1004 | 1003.9 | 37 | 349074 | 100.12 | 50.02 | 0.99 | 2.84 | 0.34 | 132.18 | 57.8 | 13.94 | 11.82 | 322 | 2.79 | - | 373.39 | 3.28 | 86.52 | 30.5 | 42.5
38 | 08/08/2025 15:15:30 | 777.9 | 0 | 0 | 182.09 | 1110.5 | 167.25 | 185.73 | 967 | 966.4 | 51 | 349037 | 98.04 | 50.04 | -0.99 | 2.73 | 0.51 | 190.6 | 62.7 | 13.43 | 11.38 | 496 | 2.69 | - | 538.42 | 3.16 | 86.39 | 31 | 46
37 | 08/08/2025 15:00:30 | 775.03 | 0 | 0 | 146.97 | 1092.1 | 134.91 | 147.34 | 916 | 916 | 36 | 348986 | 99.75 | 50.05 | 0.99 | 2.59 | 0.42 | 160.21 | 59.5 | 12.72 | 10.78 | 403 | 2.54 | - | 452.57 | 3 | 86.17 | 30.3 | 42
36 | 08/08/2025 14:45:30 | 774.07 | 0 | 0 | 128.25 | 1093.6 | 117.48 | 128.47 | 880 | 879.8 | 45 | 348950 | 99.82 | 50.04 | -0.99 | 2.49 | 0.36 | 141.63 | 58 | 12.22 | 10.36 | 359 | 2.44 | - | 400.09 | 2.89 | 86.05 | 30.2 | 42.9
35 | 08/08/2025 14:30:30 | 774.27 | 0 | 0 | 159.36 | 1094 | 145.96 | 159.68 | 835 | 835.1 | 37 | 348905 | 99.8 | 50.03 | -0.99 | 2.36 | 0.45 | 171.95 | 60 | 11.6 | 9.83 | 444 | 2.31 | - | 485.72 | 2.75 | 85.74 | 30 | 42.1
34 | 08/08/2025 14:15:30 | 772.9 | 0 | 0 | 114.84 | 1095.6 | 106.92 | 117.14 | 798 | 797.7 | 30 | 348868 | 98.04 | 49.96 | 0.99 | 2.25 | 0.32 | 132.01 | 59.7 | 11.08 | 9.39 | 334 | 2.21 | - | 372.9 | 2.63 | 85.58 | 29.5 | 39.9
33 | 08/08/2025 14:00:30 | 776.4 | 0 | 0 | 203.96 | 1077.4 | 193.09 | 208.04 | 768 | 767.9 | 48 | 348838 | 98.04 | 50.05 | -0.99 | 2.17 | 0.58 | 235.46 | 63.6 | 10.67 | 9.04 | 602 | 2.12 | - | 665.15 | 2.53 | 85.72 | 30.2 | 47.6
32 | 08/08/2025 13:45:30 | 783.17 | 0 | 0 | 195.59 | 1071.5 | 186.19 | 199.5 | 720 | 720.3 | 47 | 348790 | 98.04 | 50.03 | 0.99 | 2.03 | 0.55 | 233.76 | 65.3 | 10 | 8.47 | 587 | 1.97 | - | 660.34 | 2.37 | 85.82 | 30.1 | 47.6
31 | 08/08/2025 13:30:30 | 790 | 0 | 0 | 119.28 | 1061.4 | 114.63 | 121.67 | 673 | 672.9 | 54 | 348743 | 98.04 | 50.02 | -0.99 | 1.9 | 0.34 | 143.19 | 58.4 | 9.35 | 7.92 | 360 | 1.82 | - | 404.49 | 2.2 | 86.26 | 29.7 | 47.5
30 | 08/08/2025 13:15:30 | 793.67 | 0 | 0 | 179.95 | 1179.5 | 156.73 | 184.86 | 619 | 618.4 | 50 | 348689 | 97.34 | 50.1 | 1 | 1.75 | 0.51 | 286.63 | 65.8 | 8.6 | 7.29 | 820 | 1.64 | - | 809.7 | 2.01 | 86.86 | 29.5 | 46.8
29 | 08/08/2025 13:00:30 | 792.43 | 0 | 0 | 152.61 | 1074.8 | 144.83 | 155.66 | 569 | 568.6 | 52 | 348639 | 98.04 | 50.06 | 0.99 | 1.61 | 0.43 | 182.5 | 59.4 | 7.9 | 6.7 | 480 | 1.48 | - | 515.53 | 1.84 | 87.26 | 29.2 | 46.4
28 | 08/08/2025 12:45:30 | 791.03 | 0 | 0 | 188.15 | 1105 | 173.68 | 191.91 | 517 | 516.7 | 38 | 348587 | 98.04 | 49.87 | -0.99 | 1.46 | 0.53 | 228.21 | 60.8 | 7.18 | 6.09 | 598 | 1.31 | - | 644.67 | 1.66 | 87.82 | 28.6 | 41.5
27 | 08/08/2025 12:30:30 | 782.87 | 0 | 0 | 123.21 | 1104.7 | 111.69 | 123.39 | 479 | 479.3 | 31 | 348549 | 99.85 | 49.94 | 0.99 | 1.35 | 0.35 | 149.44 | 58.2 | 6.65 | 5.64 | 351 | 1.2 | - | 422.14 | 1.53 | 88.21 | 27.9 | 39.7
26 | 08/08/2025 12:15:30 | 785.77 | 0 | 0 | 136.2 | 1214.9 | 114.35 | 138.92 | 448 | 448.3 | 42 | 348518 | 98.04 | 49.9 | -0.99 | 1.27 | 0.38 | 163.76 | 59.8 | 6.22 | 5.27 | 396 | 1.11 | - | 462.59 | 1.43 | 88.62 | 28 | 42.4
25 | 08/08/2025 12:00:30 | 785.53 | 0 | 0 | 163.89 | 1106.1 | 151.13 | 167.17 | 406 | 405.8 | 32 | 348476 | 98.04 | 50.03 | -0.99 | 1.15 | 0.46 | 182.24 | 58.3 | 5.64 | 4.78 | 456 | 0.99 | - | 514.79 | 1.29 | 88.84 | 27.5 | 39.7
24 | 08/08/2025 11:45:30 | 786.77 | 0 | 0 | 139.19 | 1099.7 | 126.88 | 139.53 | 374 | 373.9 | 34 | 348444 | 99.75 | 49.98 | -0.99 | 1.06 | 0.39 | 154.65 | 59.5 | 5.19 | 4.4 | 381 | 0.9 | - | 436.87 | 1.19 | 88.78 | 27.6 | 40.4
23 | 08/08/2025 11:30:30 | 786.03 | 0 | 0 | 122.44 | 1104.5 | 113.07 | 124.89 | 340 | 339.5 | 31 | 348410 | 98.04 | 49.99 | 0.99 | 0.96 | 0.35 | 134.13 | 57.8 | 4.72 | 4 | 330 | 0.81 | - | 378.89 | 1.08 | 88.6 | 27.2 | 38
22 | 08/08/2025 11:15:30 | 785.57 | 0 | 0 | 122.02 | 1114 | 110.64 | 123.26 | 309 | 309.3 | 32 | 348379 | 99 | 49.98 | -0.99 | 0.87 | 0.34 | 135.69 | 60.3 | 4.29 | 3.64 | 319 | 0.73 | - | 383.3 | 0.99 | 88.17 | 27.1 | 38.2
21 | 08/08/2025 11:00:30 | 786.47 | 0 | 0 | 111.08 | 1109.6 | 102.11 | 113.3 | 277 | 277 | 21 | 348347 | 98.04 | 50.14 | -0.99 | 0.78 | 0.31 | 123.33 | 58.4 | 3.85 | 3.26 | 286 | 0.65 | - | 348.4 | 0.89 | 88.02 | 26.6 | 34.1
20 | 08/08/2025 10:45:30 | 783.97 | 0 | 0 | 89.29 | 1118.2 | 81.45 | 91.08 | 256 | 255.4 | 26 | 348326 | 98.04 | 50.09 | -0.99 | 0.72 | 0.25 | 98.41 | 59.4 | 3.56 | 3.01 | 228 | 0.59 | - | 278.01 | 0.82 | 88.08 | 26.6 | 35.8
19 | 08/08/2025 10:30:30 | 783.23 | 0 | 0 | 93.31 | 1115.7 | 83.34 | 92.98 | 230 | 230 | 24 | 348300 | 100.36 | 50.11 | -0.99 | 0.65 | 0.26 | 105.1 | 59.8 | 3.19 | 2.71 | 231 | 0.53 | - | 296.88 | 0.74 | 87.56 | 26.6 | 37.1
18 | 08/08/2025 10:15:30 | 790.73 | 0 | 0 | 127.57 | 1099.2 | 116.41 | 127.96 | 206 | 205.4 | 45 | 348276 | 99.7 | 49.96 | -0.99 | 0.58 | 0.36 | 140.46 | 59 | 2.86 | 2.42 | 334 | 0.47 | - | 396.78 | 0.66 | 87.64 | 27.2 | 42.6
17 | 08/08/2025 10:00:30 | 794.77 | 0 | 0 | 159.53 | 1119.1 | 143.16 | 160.21 | 161 | 161.3 | 32 | 348231 | 99.58 | 49.97 | -0.99 | 0.45 | 0.45 | 169.15 | 58.2 | 2.24 | 1.9 | 421 | 0.35 | - | 477.82 | 0.53 | 86.63 | 26.5 | 37.8
16 | 08/08/2025 09:45:30 | 778.23 | 0 | 0 | 95.19 | 1128 | 85.19 | 96.09 | 129 | 129.1 | 19 | 348199 | 99.06 | 50.02 | 0.99 | 0.36 | 0.27 | 106.27 | 60 | 1.79 | 1.52 | 241 | 0.26 | - | 300.21 | 0.42 | 85.74 | 25.9 | 32.3
15 | 08/08/2025 09:30:30 | 775.17 | 0 | 0 | 65.28 | 1126.4 | 59.11 | 66.58 | 110 | 109.8 | 16 | 348180 | 98.04 | 49.96 | -0.99 | 0.31 | 0.18 | 73.65 | 58.8 | 1.53 | 1.29 | 149 | 0.21 | - | 208.05 | 0.36 | 85.37 | 25.6 | 30.6
14 | 08/08/2025 09:15:30 | 771.73 | 0 | 0 | 37.51 | 1116.1 | 34.06 | 38.01 | 94 | 93.8 | 12 | 348164 | 98.68 | 49.99 | 0.99 | 0.27 | 0.11 | 43.56 | 59.4 | 1.31 | 1.11 | 75 | 0.18 | - | 123.04 | 0.31 | 84.84 | 25.1 | 28.2
13 | 08/08/2025 09:00:30 | 784.97 | 0 | 0 | 59.13 | 1122.4 | 52.97 | 59.46 | 82 | 82.2 | 9 | 348152 | 99.45 | 50.03 | 0.99 | 0.23 | 0.17 | 66.63 | 57.4 | 1.14 | 0.97 | 134 | 0.15 | - | 188.22 | 0.28 | 84.23 | 24.8 | 27.8
12 | 08/08/2025 08:45:30 | 777.43 | 0 | 0 | 25.2 | 1098.5 | 23.68 | 26.02 | 73 | 72.9 | 7 | 348143 | 96.86 | 50.02 | -0.99 | 0.21 | 0.07 | 31.27 | 56.9 | 1.01 | 0.86 | 37 | 0.13 | - | 88.32 | 0.24 | 84.51 | 24.9 | 27.2
11 | 08/08/2025 08:30:30 | 777.03 | 0 | 0 | 23.66 | 1108.3 | 21.77 | 24.13 | 66 | 66 | 7 | 348136 | 98.04 | 49.9 | 0.99 | 0.19 | 0.07 | 28.49 | 57.3 | 0.92 | 0.78 | 33 | 0.12 | - | 80.47 | 0.22 | 84.75 | 24.8 | 27.6
10 | 08/08/2025 08:15:30 | 778.93 | 0 | 0 | 37.42 | 1111.1 | 34.35 | 38.17 | 59 | 59 | 12 | 348129 | 98.04 | 49.9 | -0.99 | 0.17 | 0.11 | 43.03 | 58.8 | 0.82 | 0.69 | 74 | 0.11 | - | 121.55 | 0.2 | 84.6 | 25 | 29.1
9 | 08/08/2025 08:00:30 | 782.8 | 0 | 0 | 54.34 | 1129.2 | 48.64 | 54.93 | 47 | 46.4 | 12 | 348117 | 98.93 | 49.98 | 1 | 0.13 | 0.15 | 62.01 | 59.7 | 0.65 | 0.55 | 126 | 0.08 | - | 175.17 | 0.16 | 85.11 | 24.9 | 28.7
8 | 08/08/2025 07:45:30 | 803.37 | 0 | 0 | 47.59 | 1118.9 | 43.38 | 48.54 | 35 | 34.8 | 11 | 348105 | 98.04 | 49.98 | -0.99 | 0.1 | 0.13 | 55.05 | 57.4 | 0.49 | 0.41 | 100 | 0.06 | - | 155.5 | 0.12 | 83.08 | 24.9 | 28.1
7 | 08/08/2025 07:30:30 | 798.7 | 0 | 0 | 48.1 | 1119.9 | 43.81 | 49.06 | 24 | 24 | 9 | 348094 | 98.04 | 49.94 | 0.99 | 0.07 | 0.14 | 54.93 | 57.4 | 0.33 | 0.28 | 108 | 0.04 | - | 155.18 | 0.08 | 81.68 | 24.6 | 27
6 | 08/08/2025 07:15:30 | 796.63 | 0 | 0 | 27.17 | 1106.6 | 25.04 | 27.71 | 15 | 14.5 | 7 | 348085 | 98.04 | 49.94 | 0.99 | 0.04 | 0.08 | 32.12 | 59 | 0.21 | 0.18 | 46 | 0.02 | - | 90.75 | 0.05 | 81.49 | 24.4 | 25.4
5 | 08/08/2025 07:00:30 | 799.9 | 0 | 0 | 23.49 | 1116 | 21.47 | 23.96 | 8 | 7.9 | 4 | 348078 | 98.04 | 50.01 | 0.99 | 0.02 | 0.07 | 28.02 | 57.5 | 0.11 | 0.09 | 36 | 0 | - | 79.17 | 0.03 | 77.93 | 24.1 | 24.3
4 | 08/08/2025 06:45:30 | 790.43 | 0 | 0 | 14.78 | 1088.6 | 13.19 | 14.36 | 4 | 3.4 | 3 | 348074 | 102.91 | 50.01 | -0.99 | 0.01 | 0.04 | 18.32 | 51.2 | 0.06 | 0.05 | 10 | 0 | - | 51.76 | 0.01 | 86.92 | 24 | 23.3
3 | 08/08/2025 06:30:30 | 791.27 | 0 | 0 | 6.23 | 1040.4 | 5.91 | 6.15 | 1 | 0.9 | 1 | 348071 | 101.25 | 49.99 | -0.97 | 0 | 0.02 | 8.67 | 43.9 | 0.01 | 0.01 | 0 | 0 | - | 24.5 | 0 | 70.62 | 24 | 22.7
2 | 08/08/2025 06:15:30 | 795.97 | 0 | 0 | 1.11 | 1082.8 | 1.04 | 1.13 | 0 | 0.1 | 0 | 348070 | 98.06 | 50.02 | 0.73 | 0 | 0 | 1.57 | 35.7 | 0 | 0 | 0 | 0 | - | 4.45 | 0 | - | 24.2 | 23.2
1 | 08/08/2025 06:00:30 | 783.33 | 0 | 0 | 0 | 554.7 | 0 | 0 | 0 | 0 | 0 | 348070 | 0 | 50.03 | 0 | 0 | 0 | 0 | 27.3 | 0 | 0 | 0 | 0 | - | 0 | 0 | - | 24.1 | 23.1
0 | 0 | - | - | - | - | - | - | - | - | - | - | - | - | - | - | - | - | - | - | - | - | - | 76.69 | - | - | 92.65 | - | - | -