## Inverter
No | Date & Time | AC Parameters |  |  |  | DC Parameters |  |  | Day Gen (KWh) | Direct Inv Day Gen (KWh) | Interval Gen (KWh) | Total Gen (KWh) | Efficiency (%) | Frequency (Hz) | Power Factor | Normalize Energy/Specific Yield(KWh/KWp) | AC (Normalized) Power(KW/KWp) | Exp power (DC)(KW) | Int. Temp (°C) | CUF ON AC Capacity(%) | CUF ON DC Capacity(%) | GHI_SENSOR (W/m2) | GHI_SENSOR-INS (KW/m2/Day) | GHI_SENSOR-PR (%) | TILT_SENSOR (W/m2) | TILT_SENSOR-INS (KW/m2/Day) | TILT_SENSOR-PR (%) | AMB_TEMP (°C) | MODULE_SENSOR (°C)
|  | Voltage (V) | Total Current (A) | Average Current (A) | Power (KW) | Voltage (V) | Current (A) | Power (KW)
52 | 08/08/2025 18:45:30 | 771.5 | 0 | 0 | 0.42 | 849.7 | 0.5 | 0.43 | 1171 | 1170.6 | 1 | 435947 | 98.13 | 50.07 | -0.49 | 3.46 | 0 | 0.74 | 59.3 | 16.26 | 14.4 | 0 | 3.34 | - | 2.19 | 3.93 | 87.99 | 27.8 | 26.8
51 | 08/08/2025 18:30:30 | 773.03 | 0 | 0 | 4.95 | 1026.2 | 4.92 | 5.05 | 1170 | 1170 | 1 | 435946 | 98.04 | 50.09 | 0.99 | 3.45 | 0.01 | 7.76 | 57.5 | 16.25 | 14.39 | 0 | 3.34 | - | 22.89 | 3.92 | 87.98 | 28 | 27.4
50 | 08/08/2025 18:15:30 | 771.63 | 0 | 0 | 8.88 | 1034.6 | 8.75 | 9.06 | 1169 | 1168.2 | 3 | 435945 | 98.05 | 50.05 | 0.99 | 3.45 | 0.03 | 12.12 | 59.5 | 16.24 | 14.38 | 0 | 3.34 | - | 35.78 | 3.92 | 88.09 | 28.2 | 28.3
49 | 08/08/2025 18:00:30 | 761.93 | 0 | 0 | 13.92 | 1057.2 | 13.23 | 13.99 | 1166 | 1165.3 | 5 | 435942 | 99.53 | 50.07 | 0.99 | 3.44 | 0.04 | 18.19 | 56.6 | 16.19 | 14.34 | 5 | 3.34 | - | 53.69 | 3.91 | 88.11 | 28.7 | 29.5
48 | 08/08/2025 17:45:30 | 763.5 | 0 | 0 | 24.01 | 1071.7 | 22.6 | 24.22 | 1161 | 1160.9 | 8 | 435937 | 99.14 | 50.02 | 0.99 | 3.43 | 0.07 | 28.15 | 59.3 | 16.13 | 14.28 | 32 | 3.34 | - | 83.09 | 3.89 | 88.09 | 29 | 31.1
47 | 08/08/2025 17:30:30 | 782.6 | 0 | 0 | 36.99 | 1086.3 | 34.73 | 37.73 | 1153 | 1152.5 | 11 | 435929 | 98.04 | 50.01 | -0.99 | 3.4 | 0.11 | 43.41 | 57 | 16.01 | 14.18 | 80 | 3.32 | - | 128.14 | 3.86 | 88.14 | 29.3 | 32.2
46 | 08/08/2025 17:15:30 | 788.33 | 0 | 0 | 53.06 | 1084.5 | 48.58 | 52.69 | 1142 | 1142.1 | 17 | 435918 | 100.71 | 49.88 | -0.99 | 3.37 | 0.16 | 60.52 | 56.4 | 15.86 | 14.04 | 140 | 3.29 | - | 178.63 | 3.82 | 88.15 | 29.5 | 34.1
45 | 08/08/2025 17:00:30 | 787.4 | 0 | 0 | 95.61 | 1120.3 | 84.85 | 95.06 | 1125 | 1125.1 | 20 | 435901 | 100.58 | 49.86 | 0.99 | 3.32 | 0.28 | 109.7 | 59.1 | 15.63 | 13.84 | 351 | 3.24 | - | 323.78 | 3.77 | 88.15 | 30 | 35.7
44 | 08/08/2025 16:45:30 | 781.63 | 0 | 0 | 87.32 | 1106.9 | 80.46 | 89.07 | 1105 | 1104.9 | 19 | 435881 | 98.04 | 49.8 | -0.99 | 3.26 | 0.26 | 97.57 | 59.5 | 15.35 | 13.59 | 276 | 3.18 | - | 287.99 | 3.7 | 88.15 | 29.8 | 35.6
43 | 08/08/2025 16:30:30 | 777.3 | 0 | 0 | 76.73 | 1097.8 | 71.29 | 78.26 | 1086 | 1085.4 | 27 | 435862 | 98.04 | 49.91 | -0.99 | 3.21 | 0.23 | 86.11 | 60.1 | 15.08 | 13.36 | 233 | 3.12 | - | 254.16 | 3.64 | 88.16 | 30.1 | 37.6
42 | 08/08/2025 16:15:30 | 788.83 | 0 | 0 | 163.03 | 1102.9 | 147.96 | 163.19 | 1059 | 1058.3 | 31 | 435835 | 99.9 | 50 | -0.99 | 3.13 | 0.48 | 175.58 | 58.9 | 14.71 | 13.02 | 516 | 3.03 | - | 518.25 | 3.55 | 88.1 | 30.7 | 39.8
41 | 08/08/2025 16:00:30 | 772.3 | 0 | 0 | 106.38 | 1098.2 | 98.8 | 108.51 | 1028 | 1027.6 | 27 | 435804 | 98.04 | 50.01 | -0.99 | 3.03 | 0.31 | 120.02 | 60.2 | 14.28 | 12.64 | 314 | 2.94 | - | 354.24 | 3.44 | 88.1 | 30.2 | 37.8
40 | 08/08/2025 15:45:30 | 772.53 | 0 | 0 | 116.38 | 1092.3 | 106.55 | 116.39 | 1001 | 1000.9 | 24 | 435777 | 99.99 | 50.01 | 0.99 | 2.95 | 0.34 | 125.11 | 58.8 | 13.9 | 12.31 | 324 | 2.86 | - | 369.28 | 3.35 | 88.09 | 30.1 | 37.9
39 | 08/08/2025 15:30:30 | 772 | 0 | 0 | 111.93 | 1082 | 105.52 | 114.17 | 977 | 976.6 | 35 | 435753 | 98.04 | 50.02 | -0.99 | 2.88 | 0.33 | 126.51 | 58.5 | 13.57 | 12.02 | 322 | 2.79 | - | 373.39 | 3.28 | 87.97 | 30.5 | 42.5
38 | 08/08/2025 15:15:30 | 775.67 | 0 | 0 | 178.5 | 1064.2 | 167.84 | 178.61 | 942 | 941.2 | 48 | 435718 | 99.94 | 50.04 | -0.99 | 2.78 | 0.53 | 182.42 | 60.8 | 13.08 | 11.59 | 496 | 2.69 | - | 538.42 | 3.16 | 87.93 | 31 | 46
37 | 08/08/2025 15:00:30 | 771.17 | 0 | 0 | 135.09 | 1087.1 | 126.75 | 137.79 | 894 | 893.2 | 35 | 435670 | 98.04 | 50.04 | 0.99 | 2.64 | 0.4 | 153.33 | 60.1 | 12.42 | 10.99 | 403 | 2.54 | - | 452.57 | 3 | 87.87 | 30.3 | 42
36 | 08/08/2025 14:45:30 | 770.9 | 0 | 0 | 121.5 | 1080.3 | 112.19 | 121.2 | 859 | 858.9 | 42 | 435635 | 100.25 | 50.04 | 0.99 | 2.54 | 0.36 | 135.55 | 59.3 | 11.93 | 10.56 | 359 | 2.44 | - | 400.09 | 2.89 | 87.76 | 30.2 | 42.9
35 | 08/08/2025 14:30:30 | 771.7 | 0 | 0 | 152.52 | 1087.9 | 140.01 | 152.32 | 817 | 816.5 | 37 | 435593 | 100.13 | 50.03 | 0.99 | 2.41 | 0.45 | 164.56 | 58.1 | 11.35 | 10.05 | 444 | 2.31 | - | 485.72 | 2.75 | 87.66 | 30 | 42.1
34 | 08/08/2025 14:15:30 | 769.43 | 0 | 0 | 108.77 | 1087.7 | 102 | 110.94 | 780 | 779.9 | 31 | 435556 | 98.04 | 49.97 | 0.99 | 2.3 | 0.32 | 126.34 | 58.7 | 10.83 | 9.59 | 334 | 2.21 | - | 372.9 | 2.63 | 87.4 | 29.5 | 39.9
33 | 08/08/2025 14:00:30 | 775.37 | 0 | 0 | 208.92 | 1068.9 | 199.36 | 213.1 | 749 | 748.7 | 49 | 435525 | 98.04 | 50.05 | -0.99 | 2.21 | 0.62 | 225.35 | 62.6 | 10.4 | 9.21 | 602 | 2.12 | - | 665.15 | 2.53 | 87.35 | 30.2 | 47.6
32 | 08/08/2025 13:45:30 | 781.47 | 0 | 0 | 192.26 | 1077.4 | 182.02 | 196.1 | 700 | 699.9 | 50 | 435476 | 98.04 | 50.03 | 0.99 | 2.07 | 0.57 | 223.72 | 63.8 | 9.72 | 8.61 | 587 | 1.97 | - | 660.34 | 2.37 | 87.18 | 30.1 | 47.6
31 | 08/08/2025 13:30:30 | 786.3 | 0 | 0 | 123.47 | 1065 | 118.25 | 125.94 | 650 | 650 | 55 | 435426 | 98.04 | 50.02 | -0.99 | 1.92 | 0.36 | 137.04 | 60.4 | 9.03 | 7.99 | 360 | 1.82 | - | 404.49 | 2.2 | 87.05 | 29.7 | 47.5
30 | 08/08/2025 13:15:30 | 789.87 | 0 | 0 | 149.02 | 1062.6 | 143.04 | 152 | 595 | 594.9 | 50 | 435371 | 98.04 | 50.1 | 0.99 | 1.76 | 0.44 | 274.33 | 60.3 | 8.26 | 7.32 | 820 | 1.64 | - | 809.7 | 2.01 | 87.24 | 29.5 | 46.8
29 | 08/08/2025 13:00:30 | 789.23 | 0 | 0 | 153.12 | 1071.5 | 142.68 | 152.88 | 545 | 545 | 53 | 435321 | 100.16 | 50.06 | -0.99 | 1.61 | 0.45 | 174.66 | 58.3 | 7.57 | 6.7 | 480 | 1.48 | - | 515.53 | 1.84 | 87.33 | 29.2 | 46.4
28 | 08/08/2025 12:45:30 | 789.17 | 0 | 0 | 201.23 | 1096 | 187.28 | 205.25 | 492 | 492.1 | 39 | 435268 | 98.04 | 49.87 | 0.99 | 1.45 | 0.59 | 218.41 | 60.6 | 6.83 | 6.05 | 598 | 1.31 | - | 644.67 | 1.66 | 87.32 | 28.6 | 41.5
27 | 08/08/2025 12:30:30 | 780.17 | 0 | 0 | 126.29 | 1101.5 | 114.61 | 126.24 | 453 | 452.5 | 32 | 435229 | 100.04 | 49.94 | -0.99 | 1.34 | 0.37 | 143.02 | 57.7 | 6.29 | 5.57 | 351 | 1.2 | - | 422.14 | 1.53 | 87.16 | 27.9 | 39.7
26 | 08/08/2025 12:15:30 | 783.1 | 0 | 0 | 142.61 | 1086.6 | 131.79 | 143.2 | 421 | 421.1 | 43 | 435197 | 99.59 | 49.9 | 0.99 | 1.24 | 0.42 | 156.72 | 59.1 | 5.85 | 5.18 | 396 | 1.11 | - | 462.59 | 1.43 | 87.02 | 28 | 42.4
25 | 08/08/2025 12:00:30 | 781.9 | 0 | 0 | 157.73 | 1102.9 | 145.87 | 160.88 | 378 | 378.1 | 30 | 435154 | 98.04 | 50.03 | 0.99 | 1.12 | 0.47 | 174.41 | 60.4 | 5.25 | 4.65 | 456 | 0.99 | - | 514.79 | 1.29 | 86.42 | 27.5 | 39.7
24 | 08/08/2025 11:45:30 | 783.1 | 0 | 0 | 131.07 | 1099.8 | 118.34 | 130.15 | 348 | 348 | 32 | 435124 | 100.71 | 49.98 | -0.99 | 1.03 | 0.39 | 148.01 | 59.5 | 4.83 | 4.28 | 381 | 0.9 | - | 436.87 | 1.19 | 86.32 | 27.6 | 40.4
23 | 08/08/2025 11:30:30 | 782.6 | 0 | 0 | 117.49 | 1101.8 | 108.77 | 119.84 | 316 | 315.5 | 29 | 435092 | 98.04 | 49.99 | 0.99 | 0.93 | 0.35 | 128.37 | 59 | 4.39 | 3.89 | 330 | 0.81 | - | 378.89 | 1.08 | 86.04 | 27.2 | 38
22 | 08/08/2025 11:15:30 | 781.9 | 0 | 0 | 113.81 | 1095.8 | 103.95 | 113.91 | 287 | 286.7 | 30 | 435063 | 99.91 | 49.99 | 0.99 | 0.85 | 0.34 | 129.86 | 60 | 3.99 | 3.53 | 319 | 0.73 | - | 383.3 | 0.99 | 85.57 | 27.1 | 38.2
21 | 08/08/2025 11:00:30 | 782.43 | 0 | 0 | 104.5 | 1104.4 | 96.51 | 106.59 | 257 | 256.7 | 20 | 435033 | 98.04 | 50.14 | 0.99 | 0.76 | 0.31 | 118.04 | 57.4 | 3.57 | 3.16 | 286 | 0.65 | - | 348.4 | 0.89 | 85.33 | 26.6 | 34.1
20 | 08/08/2025 10:45:30 | 779.37 | 0 | 0 | 85.53 | 1103.4 | 76.89 | 84.83 | 237 | 236.2 | 24 | 435013 | 100.82 | 50.09 | -0.99 | 0.7 | 0.25 | 94.19 | 58 | 3.29 | 2.91 | 228 | 0.59 | - | 278.01 | 0.82 | 85.2 | 26.6 | 35.8
19 | 08/08/2025 10:30:30 | 779.13 | 0 | 0 | 85.96 | 1098.6 | 77.92 | 85.6 | 213 | 212.4 | 23 | 434989 | 100.42 | 50.11 | -0.99 | 0.63 | 0.25 | 100.58 | 58 | 2.96 | 2.62 | 231 | 0.53 | - | 296.88 | 0.74 | 84.73 | 26.6 | 37.1
18 | 08/08/2025 10:15:30 | 787.6 | 0 | 0 | 120.22 | 1094 | 112.09 | 122.62 | 190 | 189.4 | 40 | 434966 | 98.04 | 49.96 | 0.99 | 0.56 | 0.35 | 134.43 | 60.1 | 2.64 | 2.34 | 334 | 0.47 | - | 396.78 | 0.66 | 84.46 | 27.2 | 42.6
17 | 08/08/2025 10:00:30 | 791.87 | 0 | 0 | 154.23 | 1101.9 | 140.42 | 154.72 | 150 | 149.5 | 31 | 434926 | 99.68 | 49.98 | 0.99 | 0.44 | 0.46 | 161.88 | 58.9 | 2.08 | 1.84 | 421 | 0.35 | - | 477.82 | 0.53 | 84.33 | 26.5 | 37.8
16 | 08/08/2025 09:45:30 | 775.03 | 0 | 0 | 90.4 | 1115.9 | 80.29 | 89.59 | 119 | 118.8 | 18 | 434895 | 100.9 | 50.02 | 0.99 | 0.35 | 0.27 | 101.71 | 58.9 | 1.65 | 1.46 | 241 | 0.26 | - | 300.21 | 0.42 | 82.64 | 25.9 | 32.3
15 | 08/08/2025 09:30:30 | 771.17 | 0 | 0 | 61.01 | 1112 | 54.25 | 60.33 | 101 | 100.7 | 15 | 434877 | 101.13 | 49.97 | -0.99 | 0.3 | 0.18 | 70.49 | 59.4 | 1.4 | 1.24 | 149 | 0.21 | - | 208.05 | 0.36 | 81.9 | 25.6 | 30.6
14 | 08/08/2025 09:15:30 | 766.73 | 0 | 0 | 36.82 | 1093.3 | 32.72 | 35.77 | 86 | 85.5 | 11 | 434862 | 102.92 | 49.99 | 0.99 | 0.25 | 0.11 | 41.69 | 59.7 | 1.19 | 1.06 | 75 | 0.18 | - | 123.04 | 0.31 | 81.1 | 25.1 | 28.2
13 | 08/08/2025 09:00:30 | 780.87 | 0 | 0 | 56.56 | 1119.1 | 51.55 | 57.69 | 75 | 74.7 | 9 | 434851 | 98.04 | 50.03 | -0.99 | 0.22 | 0.17 | 63.77 | 57.6 | 1.04 | 0.92 | 134 | 0.15 | - | 188.22 | 0.28 | 80.5 | 24.8 | 27.8
12 | 08/08/2025 08:45:30 | 772.9 | 0 | 0 | 22.64 | 1101.6 | 21.09 | 23.23 | 66 | 65.7 | 6 | 434842 | 97.47 | 50.02 | -0.99 | 0.19 | 0.07 | 29.92 | 59.6 | 0.92 | 0.81 | 37 | 0.13 | - | 88.32 | 0.24 | 79.84 | 24.9 | 27.2
11 | 08/08/2025 08:30:30 | 772.5 | 0 | 0 | 21.96 | 1095.1 | 20.33 | 22.27 | 60 | 59.3 | 7 | 434836 | 98.63 | 49.9 | -0.99 | 0.18 | 0.06 | 27.26 | 57.3 | 0.83 | 0.74 | 33 | 0.12 | - | 80.47 | 0.22 | 80.5 | 24.8 | 27.6
10 | 08/08/2025 08:15:30 | 774.43 | 0 | 0 | 35.54 | 1091.3 | 33.22 | 36.25 | 53 | 52.8 | 12 | 434829 | 98.04 | 49.91 | 0.99 | 0.16 | 0.1 | 41.18 | 56.6 | 0.74 | 0.65 | 74 | 0.11 | - | 121.55 | 0.2 | 79.41 | 25 | 29.1
9 | 08/08/2025 08:00:30 | 778.1 | 0 | 0 | 51.35 | 1116.3 | 45.95 | 51.3 | 41 | 40.8 | 11 | 434817 | 100.1 | 49.98 | 0.99 | 0.12 | 0.15 | 59.35 | 59.5 | 0.57 | 0.5 | 126 | 0.08 | - | 175.17 | 0.16 | 77.57 | 24.9 | 28.7
8 | 08/08/2025 07:45:30 | 798.73 | 0 | 0 | 43.32 | 1106.9 | 39.56 | 43.79 | 30 | 30 | 10 | 434806 | 98.92 | 49.98 | -0.99 | 0.09 | 0.13 | 52.68 | 57 | 0.42 | 0.37 | 100 | 0.06 | - | 155.5 | 0.12 | 74.41 | 24.9 | 28.1
7 | 08/08/2025 07:30:30 | 793.83 | 0 | 0 | 44.26 | 1110.3 | 40.66 | 45.15 | 20 | 19.8 | 9 | 434796 | 98.04 | 49.95 | -0.99 | 0.06 | 0.13 | 52.57 | 57 | 0.28 | 0.25 | 108 | 0.04 | - | 155.18 | 0.08 | 71.12 | 24.6 | 27
6 | 08/08/2025 07:15:30 | 793.2 | 0 | 0 | 25.63 | 1098.6 | 22.99 | 25.26 | 11 | 11 | 6 | 434787 | 101.48 | 49.93 | 0.99 | 0.03 | 0.08 | 30.74 | 55.8 | 0.15 | 0.14 | 46 | 0.02 | - | 90.75 | 0.05 | 62.44 | 24.4 | 25.4
5 | 08/08/2025 07:00:30 | 794.47 | 0 | 0 | 21.7 | 1102.5 | 20.08 | 22.13 | 5 | 4.7 | 4 | 434781 | 98.04 | 50.01 | 0.99 | 0.01 | 0.06 | 26.82 | 44.8 | 0.07 | 0.06 | 36 | 0 | - | 79.17 | 0.03 | 50.89 | 24.1 | 24.3
4 | 08/08/2025 06:45:30 | 786.33 | 0 | 0 | 11.19 | 727.2 | 14.57 | 10.6 | 1 | 0.5 | 1 | 434777 | 105.59 | 50.01 | -0.99 | 0 | 0.03 | 17.53 | 32.3 | 0.01 | 0.01 | 10 | 0 | - | 51.76 | 0.01 | 22.7 | 24 | 23.3
3 | 08/08/2025 06:30:30 | 786.47 | 0 | 0 | 0 | 1181.4 | 0 | 0 | 0 | 0 | 0 | 434776 | 0 | 49.99 | 0 | 0 | 0 | 8.3 | 26.9 | 0 | 0 | 0 | 0 | - | 24.5 | 0 | - | 24 | 22.7
2 | 08/08/2025 06:15:30 | 790.43 | 0 | 0 | 0 | 1091.7 | 0 | 0 | 0 | 0 | 0 | 434776 | 0 | 50.01 | 0 | 0 | 0 | 1.51 | 26.8 | 0 | 0 | 0 | 0 | - | 4.45 | 0 | - | 24.2 | 23.2
1 | 08/08/2025 06:00:30 | 778.43 | 0 | 0 | 0 | 553.3 | 0 | 0 | 0 | 0 | 0 | 434776 | 0 | 50.03 | 0 | 0 | 0 | 0 | 26.7 | 0 | 0 | 0 | 0 | - | 0 | 0 | - | 24.1 | 23.1
0 | 0 | - | - | - | - | - | - | - | - | - | - | - | - | - | - | - | - | - | - | - | - | - | 76.69 | - | - | 92.65 | - | - | -