## Inverter
No | Date & Time | AC Parameters |  |  |  | DC Parameters |  |  | Day Gen (KWh) | Direct Inv Day Gen (KWh) | Interval Gen (KWh) | Total Gen (KWh) | Efficiency (%) | Frequency (Hz) | Power Factor | Normalize Energy/Specific Yield(KWh/KWp) | AC (Normalized) Power(KW/KWp) | Exp power (DC)(KW) | Int. Temp (°C) | CUF ON AC Capacity(%) | CUF ON DC Capacity(%) | GHI_SENSOR (W/m2) | GHI_SENSOR-INS (KW/m2/Day) | GHI_SENSOR-PR (%) | TILT_SENSOR (W/m2) | TILT_SENSOR-INS (KW/m2/Day) | TILT_SENSOR-PR (%) | AMB_TEMP (°C) | MODULE_SENSOR (°C)
|  | Voltage (V) | Total Current (A) | Average Current (A) | Power (KW) | Voltage (V) | Current (A) | Power (KW)
52 | 09/08/2025 18:45:30 | 787.17 | 0 | 0 | 0.42 | 850.1 | 1.47 | 1.25 | 582 | 582.3 | 0 | 339254 | 33.57 | 50.05 | -0.35 | 1.72 | 0 | 0.37 | 59.4 | 8.08 | 7.16 | 0 | 3.16 | 54.41 | 1.09 | 3.71 | 46.27 | 25 | 23.7
51 | 09/08/2025 18:30:30 | 787.4 | 0 | 0 | 1.28 | 1071.1 | 1.99 | 2.13 | 582 | 582.1 | 1 | 339254 | 60.04 | 50.1 | 0.89 | 1.72 | 0 | 1.94 | 59.5 | 8.08 | 7.16 | 0 | 3.16 | 54.41 | 5.73 | 3.71 | 46.28 | 25.3 | 24.1
50 | 09/08/2025 18:15:30 | 791 | 0 | 0 | 4.01 | 1036.9 | 4.34 | 4.5 | 581 | 581.5 | 2 | 339253 | 89.05 | 50.02 | 1 | 1.71 | 0.01 | 6.29 | 59.3 | 8.07 | 7.15 | 0 | 3.16 | 54.32 | 18.58 | 3.71 | 46.24 | 25.7 | 24.9
49 | 09/08/2025 18:00:30 | 795.37 | 0 | 0 | 11.53 | 1089.2 | 11.2 | 12.2 | 579 | 579.7 | 4 | 339251 | 94.53 | 50.07 | -0.99 | 1.71 | 0.03 | 15.43 | 58.2 | 8.04 | 7.12 | 0 | 3.16 | 54.13 | 45.55 | 3.7 | 46.16 | 25.7 | 24.6
48 | 09/08/2025 17:45:30 | 793.13 | 0 | 0 | 21.61 | 1112.8 | 19.81 | 22.04 | 575 | 575.5 | 6 | 339247 | 98.04 | 50.03 | 0.99 | 1.7 | 0.06 | 26.79 | 58.7 | 7.99 | 7.07 | 26 | 3.15 | 53.81 | 79.08 | 3.69 | 46.04 | 25.7 | 25.1
47 | 09/08/2025 17:30:30 | 803.33 | 0 | 0 | 32.12 | 1114.8 | 29.39 | 32.76 | 569 | 569.1 | 9 | 339241 | 98.04 | 50.05 | -0.99 | 1.68 | 0.09 | 38.36 | 56.8 | 7.9 | 7 | 49 | 3.14 | 53.4 | 113.22 | 3.66 | 45.85 | 25.9 | 25.9
46 | 09/08/2025 17:15:30 | 802.4 | 0 | 0 | 34.52 | 1102.1 | 31.95 | 35.21 | 560 | 560.2 | 10 | 339232 | 98.04 | 50.02 | -0.99 | 1.65 | 0.1 | 40.87 | 57.8 | 7.78 | 6.89 | 65 | 3.13 | 52.84 | 120.63 | 3.63 | 45.51 | 25.8 | 28.2
45 | 09/08/2025 17:00:30 | 801.77 | 0 | 0 | 74.93 | 1145.8 | 65.56 | 75.12 | 550 | 549.8 | 11 | 339222 | 99.75 | 50.01 | 0.99 | 1.62 | 0.22 | 84.94 | 58.3 | 7.64 | 6.76 | 257 | 3.1 | 52.33 | 250.71 | 3.59 | 45.16 | 26.7 | 29.1
44 | 09/08/2025 16:45:30 | 797.23 | 0 | 0 | 38.45 | 1125 | 34.54 | 38.86 | 539 | 538.8 | 6 | 339211 | 98.95 | 50.04 | -0.99 | 1.59 | 0.11 | 40.95 | 58.6 | 7.49 | 6.63 | 89 | 3.07 | 51.75 | 120.87 | 3.56 | 44.69 | 26.3 | 27.7
43 | 09/08/2025 16:30:30 | 793.4 | 0 | 0 | 14.95 | 1059.3 | 14.56 | 15.42 | 533 | 533.3 | 11 | 339205 | 96.95 | 49.97 | -0.99 | 1.57 | 0.04 | 18.64 | 59.7 | 7.4 | 6.55 | 9 | 3.07 | 51.33 | 55.03 | 3.54 | 44.42 | 27.4 | 31
42 | 09/08/2025 16:15:30 | 800.7 | 0 | 0 | 86.04 | 1089.7 | 78.92 | 86 | 522 | 521.9 | 29 | 339194 | 100.05 | 50 | -0.99 | 1.54 | 0.25 | 104.53 | 57.5 | 7.25 | 6.42 | 254 | 3.04 | 50.7 | 308.53 | 3.5 | 44.01 | 31.9 | 44.6
41 | 09/08/2025 16:00:30 | 805.1 | 0 | 0 | 141.67 | 1097.4 | 129.42 | 142.03 | 493 | 493.6 | 36 | 339165 | 99.75 | 49.98 | 0.99 | 1.46 | 0.42 | 151.75 | 58.6 | 6.85 | 6.06 | 408 | 2.96 | 49.21 | 447.92 | 3.41 | 42.71 | 31.8 | 46.2
40 | 09/08/2025 15:45:30 | 803.07 | 0 | 0 | 188.67 | 1109.9 | 173.39 | 192.44 | 457 | 457.6 | 37 | 339129 | 98.04 | 49.91 | 0.99 | 1.35 | 0.56 | 218.79 | 61.2 | 6.35 | 5.62 | 601 | 2.85 | 47.36 | 645.78 | 3.29 | 41.02 | 31.6 | 45.9
39 | 09/08/2025 15:30:30 | 794.27 | 0 | 0 | 65.45 | 1105.2 | 60.4 | 66.76 | 420 | 420.3 | 11 | 339092 | 98.04 | 49.92 | -0.99 | 1.24 | 0.19 | 72.97 | 59.6 | 5.83 | 5.17 | 182 | 2.73 | 45.34 | 215.38 | 3.16 | 39.19 | 30.4 | 37.1
38 | 09/08/2025 15:15:30 | 0 | 0 | 0 | 0 | 0 | 0 | 0 | 409 | 0 | 0 | 339081 | 0 | 0 | 0 | 1.21 | 0 | 67.44 | 0 | 5.68 | 5.03 | 144 | 2.7 | 44.73 | 199.06 | 3.12 | 38.74 | 31.1 | 43.5
37 | 09/08/2025 15:00:30 | 0 | 0 | 0 | 0 | 0 | 0 | 0 | 409 | 0 | 0 | 339081 | 0 | 0 | 0 | 1.21 | 0 | 0 | 0 | 5.68 | 5.03 | 0 | 2.63 | 45.87 | 0 | 3.04 | 39.76 | 0 | 0
36 | 09/08/2025 14:45:30 | 0 | 0 | 0 | 0 | 0 | 0 | 0 | 409 | 0 | 0 | 339081 | 0 | 0 | 0 | 1.21 | 0 | 0 | 0 | 5.68 | 5.03 | 0 | 2.63 | 45.87 | 0 | 3.04 | 39.76 | 0 | 0
35 | 09/08/2025 14:30:30 | 0 | 0 | 0 | 0 | 0 | 0 | 0 | 409 | 0 | 0 | 339081 | 0 | 0 | 0 | 1.21 | 0 | 104.58 | 0 | 5.68 | 5.03 | 274 | 2.55 | 47.34 | 308.67 | 2.94 | 41.01 | 31.1 | 45.4
34 | 09/08/2025 14:15:30 | 0 | 0 | 0 | 0 | 0 | 0 | 0 | 409 | 0 | 0 | 339081 | 0 | 0 | 0 | 1.21 | 0 | 246.08 | 0 | 5.68 | 5.03 | 668 | 2.45 | 49.31 | 726.32 | 2.83 | 42.61 | 31.4 | 53.5
33 | 09/08/2025 14:00:30 | 0 | 0 | 0 | 0 | 0 | 0 | 0 | 409 | 0 | 0 | 339081 | 0 | 0 | 0 | 1.21 | 0 | 309.93 | 0 | 5.68 | 5.03 | 840 | 2.25 | 53.7 | 914.79 | 2.62 | 46.13 | 30.8 | 48
32 | 09/08/2025 13:45:30 | 0 | 0 | 0 | 0 | 0 | 0 | 0 | 409 | 0 | 0 | 339081 | 0 | 0 | 0 | 1.21 | 0 | 179.8 | 0 | 5.68 | 5.03 | 478 | 2.12 | 56.92 | 530.7 | 2.48 | 48.7 | 31.1 | 50
31 | 09/08/2025 13:30:30 | 0 | 0 | 0 | 0 | 0 | 0 | 0 | 409 | 0 | 0 | 339081 | 0 | 0 | 0 | 1.21 | 0 | 235.64 | 0 | 5.68 | 5.03 | 642 | 1.97 | 61.37 | 695.5 | 2.31 | 52.21 | 30.6 | 50.5
30 | 09/08/2025 13:15:30 | 0 | 0 | 0 | 0 | 0 | 0 | 0 | 409 | 0 | 0 | 339081 | 0 | 0 | 0 | 1.21 | 0 | 157.41 | 0 | 5.68 | 5.03 | 422 | 1.85 | 65.11 | 464.62 | 2.18 | 55.3 | 31.2 | 55
29 | 09/08/2025 13:00:30 | 0 | 0 | 0 | 0 | 0 | 0 | 0 | 409 | 0 | 0 | 339081 | 0 | 0 | 0 | 1.21 | 0 | 229.81 | 0 | 5.68 | 5.03 | 618 | 1.66 | 72.55 | 678.32 | 1.98 | 60.91 | 30.4 | 50.3
28 | 09/08/2025 12:45:30 | 0 | 0 | 0 | 0 | 0 | 0 | 0 | 409 | 0 | 6 | 339081 | 0 | 0 | 0 | 1.21 | 0 | 161.98 | 0 | 5.68 | 5.03 | 435 | 1.52 | 79.63 | 478.09 | 1.82 | 66.26 | 30.3 | 56
27 | 09/08/2025 12:30:30 | 778.93 | 0 | 0 | 244.72 | 1046.9 | 233.79 | 244.76 | 403 | 402.8 | 65 | 339075 | 99.98 | 50.06 | -0.99 | 1.19 | 0.72 | 299.69 | 68.4 | 5.6 | 4.96 | 843 | 1.33 | 89.37 | 884.56 | 1.63 | 73.15 | 30.8 | 52.6
26 | 09/08/2025 12:15:30 | 802.47 | 0 | 0 | 280.7 | 1080.9 | 259.22 | 280.19 | 338 | 337.8 | 50 | 339010 | 100.18 | 50.06 | -0.99 | 1 | 0.83 | 302.93 | 69.2 | 4.69 | 4.16 | 830 | 1.11 | 90.12 | 894.12 | 1.39 | 71.82 | 29.7 | 45
25 | 09/08/2025 12:00:30 | 794 | 0 | 0 | 208.49 | 1063.3 | 195.93 | 208.33 | 288 | 288.7 | 19 | 338960 | 100.08 | 50.09 | 0.99 | 0.85 | 0.62 | 260.14 | 62 | 4 | 3.54 | 714 | 0.95 | 89.86 | 767.83 | 1.22 | 69.91 | 29.6 | 45.7
24 | 09/08/2025 11:45:30 | 789.1 | 0 | 0 | 0 | 1275.9 | 0 | 0 | 269 | 269.6 | 0 | 338941 | 0 | 50.05 | 0 | 0.79 | 0 | 221.71 | 42.3 | 3.74 | 3.31 | 606 | 0.79 | - | 654.38 | 1.04 | 76.05 | 29.5 | 49.4
23 | 09/08/2025 11:30:30 | 0 | 0 | 0 | 0 | 0 | 0 | 0 | 269 | 0 | 12 | 338941 | 0 | 0 | 0 | 0.79 | 0 | 0 | 0 | 3.74 | 3.31 | 0 | 0.68 | - | 0 | 0.94 | 84.74 | 0 | 0
22 | 09/08/2025 11:15:30 | 797.83 | 0 | 0 | 213.87 | 1094.7 | 199.28 | 218.15 | 257 | 257.1 | 49 | 338929 | 98.04 | 49.94 | -0.99 | 0.76 | 0.63 | 251.47 | 62.1 | 3.57 | 3.16 | 676 | 0.64 | - | 742.25 | 0.89 | 85.62 | 27.8 | 41.8
21 | 09/08/2025 11:00:30 | 798.77 | 0 | 0 | 184.99 | 1112.1 | 169.67 | 188.69 | 208 | 208.2 | 35 | 338880 | 98.04 | 49.99 | -0.99 | 0.61 | 0.55 | 206.72 | 58.6 | 2.89 | 2.56 | 537 | 0.5 | - | 610.16 | 0.73 | 84.22 | 26.8 | 38.3
20 | 09/08/2025 10:45:30 | 793.53 | 0 | 0 | 111.51 | 1123.3 | 101.25 | 113.74 | 173 | 173.5 | 25 | 338845 | 98.04 | 50.02 | -0.99 | 0.51 | 0.33 | 124.47 | 57.6 | 2.4 | 2.13 | 305 | 0.4 | - | 367.38 | 0.61 | 83.3 | 25.9 | 34
19 | 09/08/2025 10:30:30 | 793.67 | 0 | 0 | 88.69 | 1136.6 | 79.59 | 90.46 | 148 | 148.5 | 21 | 338820 | 98.04 | 49.99 | -0.99 | 0.44 | 0.26 | 98.55 | 57.4 | 2.06 | 1.82 | 229 | 0.33 | - | 290.89 | 0.53 | 82.58 | 25.4 | 32
18 | 09/08/2025 10:15:30 | 778.33 | 0 | 0 | 77.84 | 1133.5 | 70.05 | 79.4 | 127 | 127.3 | 18 | 338799 | 98.04 | 50.08 | 1 | 0.37 | 0.23 | 89.44 | 57.8 | 1.76 | 1.56 | 198 | 0.28 | - | 263.98 | 0.46 | 81.67 | 24.8 | 30
17 | 09/08/2025 10:00:30 | 778.23 | 0 | 0 | 64.59 | 1145 | 55.88 | 63.98 | 109 | 109.1 | 12 | 338781 | 100.95 | 50.15 | 0.99 | 0.32 | 0.19 | 74.87 | 59.9 | 1.51 | 1.34 | 153 | 0.23 | - | 220.99 | 0.4 | 81.04 | 24.3 | 26.2
16 | 09/08/2025 09:45:30 | 782.6 | 0 | 0 | 31.95 | 1133.5 | 27.82 | 31.53 | 97 | 97.3 | 7 | 338769 | 101.33 | 50.08 | 0.99 | 0.29 | 0.09 | 38.18 | 59.8 | 1.35 | 1.19 | 60 | 0.21 | - | 112.68 | 0.36 | 80.2 | 24.1 | 25.6
15 | 09/08/2025 09:30:30 | 781.57 | 0 | 0 | 20.08 | 1106.1 | 18.52 | 20.48 | 90 | 90.4 | 4 | 338762 | 98.04 | 50.13 | 0.99 | 0.27 | 0.06 | 25.13 | 56.4 | 1.25 | 1.11 | 26 | 0.2 | - | 74.16 | 0.33 | 80.01 | 24 | 25.6
14 | 09/08/2025 09:15:30 | 781.23 | 0 | 0 | 16.49 | 1091.5 | 15.41 | 16.82 | 86 | 86.1 | 6 | 338758 | 98.04 | 50.17 | -0.99 | 0.25 | 0.05 | 21.4 | 58.1 | 1.19 | 1.06 | 12 | 0.19 | - | 63.16 | 0.32 | 80.33 | 24 | 26.1
13 | 09/08/2025 09:00:30 | 778.43 | 0 | 0 | 32.89 | 1107.7 | 29.63 | 32.82 | 80 | 80.3 | 9 | 338752 | 100.22 | 50.09 | 0.99 | 0.24 | 0.1 | 40 | 58.2 | 1.11 | 0.98 | 60 | 0.19 | - | 118.07 | 0.29 | 80.04 | 24.1 | 27.1
12 | 09/08/2025 08:45:30 | 777.97 | 0 | 0 | 30.67 | 1123.2 | 27.3 | 30.66 | 71 | 71.6 | 8 | 338743 | 100.04 | 50.07 | -0.99 | 0.21 | 0.09 | 36.36 | 57.5 | 0.99 | 0.87 | 56 | 0.17 | - | 107.31 | 0.26 | 79.38 | 24 | 27.4
11 | 09/08/2025 08:30:30 | 775.63 | 0 | 0 | 0 | 1269.7 | 0 | 0 | 63 | 63.5 | 3 | 338735 | 0 | 50.03 | 0 | 0.19 | 0 | 40.72 | 47.9 | 0.88 | 0.77 | 80 | 0.15 | - | 120.18 | 0.24 | 78.79 | 24.1 | 29
10 | 09/08/2025 08:15:30 | 786.5 | 0 | 0 | 48.53 | 1127.5 | 43.9 | 49.5 | 60 | 60.4 | 13 | 338732 | 98.04 | 49.99 | 0.99 | 0.18 | 0.14 | 54.77 | 59.3 | 0.83 | 0.74 | 108 | 0.14 | - | 161.67 | 0.22 | 81.24 | 24.1 | 28.9
9 | 09/08/2025 08:00:30 | 801.87 | 0 | 0 | 54.17 | 1127.2 | 47.66 | 53.73 | 47 | 47.2 | 16 | 338719 | 100.83 | 50.03 | 0.99 | 0.14 | 0.16 | 62.26 | 57.3 | 0.65 | 0.58 | 125 | 0.11 | - | 183.77 | 0.17 | 79.73 | 24 | 29.1
8 | 09/08/2025 07:45:30 | 801.4 | 0 | 0 | 65.96 | 1140.8 | 57.68 | 65.8 | 31 | 31.7 | 15 | 338703 | 100.24 | 49.99 | -0.99 | 0.09 | 0.19 | 77 | 58.6 | 0.43 | 0.38 | 174 | 0.07 | - | 227.28 | 0.12 | 75.62 | 23.8 | 27.7
7 | 09/08/2025 07:30:30 | 799.53 | 0 | 0 | 19.05 | 451.9 | 43 | 19.43 | 16 | 16.6 | 9 | 338688 | 98.04 | 49.96 | 0.99 | 0.05 | 0.06 | 54.27 | 56.8 | 0.22 | 0.2 | 117 | 0.03 | - | 160.18 | 0.07 | 68.44 | 23.2 | 24.1
6 | 09/08/2025 07:15:30 | 791.5 | 0 | 0 | 29.9 | 1133.4 | 26.91 | 30.5 | 7 | 7.2 | 6 | 338679 | 98.04 | 49.94 | -0.99 | 0.02 | 0.09 | 35.49 | 48.6 | 0.1 | 0.09 | 56 | 0.01 | - | 104.75 | 0.04 | 55.84 | 23 | 22.9
5 | 09/08/2025 07:00:30 | 785.87 | 0 | 0 | 17.43 | 1042.1 | 16.21 | 17.21 | 1 | 1.3 | 1 | 338673 | 101.29 | 50 | -0.99 | 0 | 0.05 | 21.82 | 34 | 0.01 | 0.01 | 17 | 0 | - | 64.41 | 0.02 | 18.45 | 22.7 | 22.3
4 | 09/08/2025 06:45:30 | 784.33 | 0 | 0 | 0 | 1215 | 0 | 0 | 0 | 0 | 0 | 338672 | 0 | 50.07 | 0 | 0 | 0 | 10.79 | 25.6 | 0 | 0 | 0 | 0 | - | 31.86 | 0 | - | 22.6 | 21.8
3 | 09/08/2025 06:30:30 | 0 | 0 | 0 | 0 | 0 | 0 | 0 | 0 | 0 | 0 | 338672 | 0 | 0 | 0 | 0 | 0 | 0 | 0 | 0 | 0 | 0 | 0 | - | 0 | 0 | - | 0 | 0
2 | 09/08/2025 06:15:30 | 0 | 0 | 0 | 0 | 0 | 0 | 0 | 0 | 0 | 0 | 338672 | 0 | 0 | 0 | 0 | 0 | 0 | 0 | 0 | 0 | 0 | 0 | - | 0 | 0 | - | 0 | 0
1 | 09/08/2025 06:00:30 | 0 | 0 | 0 | 0 | 0 | 0 | 0 | 0 | 0 | 0 | 338672 | 0 | 0 | 0 | 0 | 0 | 0 | 0 | 0 | 0 | 0 | 0 | - | 0 | 0 | - | 0 | 0
0 | 0 | - | - | - | - | - | - | - | - | - | - | - | - | - | - | - | - | - | - | - | - | - | 75.92 | - | - | 90.5 | - | - | -