## Inverter
No | Date & Time | AC Parameters |  |  |  | DC Parameters |  |  | Day Gen (KWh) | Direct Inv Day Gen (KWh) | Interval Gen (KWh) | Total Gen (KWh) | Efficiency (%) | Frequency (Hz) | Power Factor | Normalize Energy/Specific Yield(KWh/KWp) | AC (Normalized) Power(KW/KWp) | Exp power (DC)(KW) | Int. Temp (°C) | CUF ON AC Capacity(%) | CUF ON DC Capacity(%) | GHI_SENSOR (W/m2) | GHI_SENSOR-INS (KW/m2/Day) | GHI_SENSOR-PR (%) | TILT_SENSOR (W/m2) | TILT_SENSOR-INS (KW/m2/Day) | TILT_SENSOR-PR (%) | AMB_TEMP (°C) | MODULE_SENSOR (°C)
|  | Voltage (V) | Total Current (A) | Average Current (A) | Power (KW) | Voltage (V) | Current (A) | Power (KW)
52 | 09/08/2025 18:45:30 | 782.37 | 0 | 0 | 0 | 852 | 0.02 | 1.53 | 1061 | 1061.1 | 0 | 343140 | 0 | 50.05 | 0.32 | 3.13 | 0 | 0.37 | 58.5 | 14.74 | 13.05 | 0 | 3.16 | 99.2 | 1.09 | 3.71 | 84.34 | 25 | 23.7
51 | 09/08/2025 18:30:30 | 781.93 | 0 | 0 | 1.02 | 1050.4 | 0.99 | 1.04 | 1061 | 1060.9 | 0 | 343140 | 98.08 | 50.1 | 0.95 | 3.13 | 0 | 1.94 | 58.8 | 14.74 | 13.05 | 0 | 3.16 | 99.2 | 5.73 | 3.71 | 84.37 | 25.3 | 24.1
50 | 09/08/2025 18:15:30 | 785.6 | 0 | 0 | 3.93 | 1062.6 | 3.77 | 4.01 | 1061 | 1060.4 | 2 | 343140 | 98.05 | 50.02 | -0.99 | 3.13 | 0.01 | 6.29 | 58.9 | 14.74 | 13.05 | 0 | 3.16 | 99.2 | 18.58 | 3.71 | 84.43 | 25.7 | 24.9
49 | 09/08/2025 18:00:30 | 790.17 | 0 | 0 | 11.27 | 1078.6 | 11.14 | 12.02 | 1059 | 1058.6 | 4 | 343138 | 93.8 | 50.07 | 0.99 | 3.13 | 0.03 | 15.43 | 57.4 | 14.71 | 13.02 | 0 | 3.16 | 99.01 | 45.55 | 3.7 | 84.43 | 25.7 | 24.6
48 | 09/08/2025 17:45:30 | 788.03 | 0 | 0 | 20.67 | 1097.4 | 19.21 | 21.08 | 1055 | 1054.6 | 7 | 343134 | 98.04 | 50.04 | 0.99 | 3.11 | 0.06 | 26.79 | 58 | 14.65 | 12.97 | 26 | 3.15 | 98.73 | 79.08 | 3.69 | 84.48 | 25.7 | 25.1
47 | 09/08/2025 17:30:30 | 797.57 | 0 | 0 | 31.18 | 1114.1 | 28.55 | 31.8 | 1048 | 1048.2 | 8 | 343127 | 98.04 | 50.05 | 0.99 | 3.09 | 0.09 | 38.36 | 59.9 | 14.56 | 12.89 | 49 | 3.14 | 98.36 | 113.22 | 3.66 | 84.45 | 25.9 | 25.9
46 | 09/08/2025 17:15:30 | 796.6 | 0 | 0 | 33.32 | 1092.4 | 31.11 | 33.99 | 1040 | 1039.6 | 10 | 343119 | 98.04 | 50.02 | 1 | 3.07 | 0.1 | 40.87 | 57.4 | 14.44 | 12.79 | 65 | 3.13 | 98.13 | 120.63 | 3.63 | 84.52 | 25.8 | 28.2
45 | 09/08/2025 17:00:30 | 796.23 | 0 | 0 | 72.8 | 1133.8 | 65.49 | 74.26 | 1030 | 1029.4 | 11 | 343109 | 98.04 | 50.02 | 0.99 | 3.04 | 0.21 | 84.94 | 57.3 | 14.31 | 12.67 | 257 | 3.1 | 98.01 | 250.71 | 3.59 | 84.57 | 26.7 | 29.1
44 | 09/08/2025 16:45:30 | 791.8 | 0 | 0 | 36.91 | 1110.3 | 33.65 | 37.36 | 1019 | 1018.7 | 5 | 343098 | 98.8 | 50.04 | 1 | 3.01 | 0.11 | 40.95 | 57.6 | 14.15 | 12.53 | 89 | 3.07 | 97.84 | 120.87 | 3.56 | 84.49 | 26.3 | 27.7
43 | 09/08/2025 16:30:30 | 788.8 | 0 | 0 | 14.61 | 1062.7 | 13.89 | 14.76 | 1014 | 1013.4 | 11 | 343093 | 98.96 | 49.98 | 0.99 | 2.99 | 0.04 | 18.64 | 59.1 | 14.08 | 12.47 | 9 | 3.07 | 97.65 | 55.03 | 3.54 | 84.5 | 27.4 | 31
42 | 09/08/2025 16:15:30 | 794.13 | 0 | 0 | 84.85 | 1089.8 | 77.4 | 84.35 | 1003 | 1002.5 | 28 | 343082 | 100.59 | 50 | -0.99 | 2.96 | 0.25 | 104.53 | 57.7 | 13.93 | 12.34 | 254 | 3.04 | 97.42 | 308.53 | 3.5 | 84.56 | 31.9 | 44.6
41 | 09/08/2025 16:00:30 | 799.07 | 0 | 0 | 136.03 | 1090.1 | 126.46 | 137.86 | 975 | 975 | 35 | 343054 | 98.67 | 49.98 | -0.99 | 2.88 | 0.4 | 151.75 | 58.7 | 13.54 | 11.99 | 408 | 2.96 | 97.32 | 447.92 | 3.41 | 84.47 | 31.8 | 46.2
40 | 09/08/2025 15:45:30 | 797.4 | 0 | 0 | 187.21 | 1086.4 | 175.77 | 190.95 | 940 | 939.9 | 35 | 343019 | 98.04 | 49.91 | -0.99 | 2.77 | 0.55 | 218.79 | 61.2 | 13.06 | 11.56 | 601 | 2.85 | 97.42 | 645.78 | 3.29 | 84.38 | 31.6 | 45.9
39 | 09/08/2025 15:30:30 | 789 | 0 | 0 | 63.83 | 1104.7 | 58.94 | 65.11 | 905 | 904.7 | 14 | 342984 | 98.04 | 49.91 | 0.99 | 2.67 | 0.19 | 72.97 | 58.8 | 12.57 | 11.13 | 182 | 2.73 | 97.7 | 215.38 | 3.16 | 84.45 | 30.4 | 37.1
38 | 09/08/2025 15:15:30 | 784.23 | 0 | 0 | 57.5 | 1069.9 | 53.39 | 57.12 | 891 | 891.2 | 16 | 342970 | 100.67 | 49.89 | 0.99 | 2.63 | 0.17 | 67.44 | 59.6 | 12.38 | 10.96 | 144 | 2.7 | 97.44 | 199.06 | 3.12 | 84.4 | 31.1 | 43.5
37 | 09/08/2025 15:00:30 | 0 | 0 | 0 | 0 | 0 | 0 | 0 | 875 | 0 | 0 | 342954 | 0 | 0 | 0 | 2.58 | 0 | 0 | 0 | 12.15 | 10.76 | 0 | 2.63 | 98.12 | 0 | 3.04 | 85.07 | 0 | 0
36 | 09/08/2025 14:45:30 | 0 | 0 | 0 | 0 | 0 | 0 | 0 | 875 | 0 | 23 | 342954 | 0 | 0 | 0 | 2.58 | 0 | 0 | 0 | 12.15 | 10.76 | 0 | 2.63 | 98.12 | 0 | 3.04 | 85.07 | 0 | 0
35 | 09/08/2025 14:30:30 | 767.43 | 0 | 0 | 105.87 | 1100.6 | 98.12 | 107.99 | 852 | 852.2 | 35 | 342931 | 98.04 | 49.93 | -0.99 | 2.51 | 0.31 | 104.58 | 59.4 | 11.83 | 10.48 | 274 | 2.55 | 98.62 | 308.67 | 2.94 | 85.42 | 31.1 | 45.4
34 | 09/08/2025 14:15:30 | 773.17 | 0 | 0 | 214.99 | 1071.5 | 204.66 | 219.29 | 817 | 816.7 | 57 | 342896 | 98.04 | 49.97 | 0.99 | 2.41 | 0.63 | 246.08 | 63.6 | 11.35 | 10.05 | 668 | 2.45 | 98.51 | 726.32 | 2.83 | 85.12 | 31.4 | 53.5
33 | 09/08/2025 14:00:30 | 772.17 | 0 | 0 | 297.96 | 1067.5 | 280.03 | 298.93 | 760 | 759.5 | 46 | 342839 | 99.68 | 50.13 | 0.99 | 2.24 | 0.88 | 309.93 | 74.8 | 10.56 | 9.35 | 840 | 2.25 | 99.79 | 914.79 | 2.62 | 85.72 | 30.8 | 48
32 | 09/08/2025 13:45:30 | 764.37 | 0 | 0 | 163.29 | 1077.9 | 151.29 | 163.07 | 714 | 714.2 | 47 | 342793 | 100.13 | 50 | -0.99 | 2.11 | 0.48 | 179.8 | 60.3 | 9.92 | 8.78 | 478 | 2.12 | 99.36 | 530.7 | 2.48 | 85.01 | 31.1 | 50
31 | 09/08/2025 13:30:30 | 770.1 | 0 | 0 | 296.85 | 1049.9 | 283.14 | 297.27 | 667 | 666.5 | 40 | 342746 | 99.86 | 50.11 | 1 | 1.97 | 0.88 | 235.64 | 81.6 | 9.26 | 8.2 | 642 | 1.97 | - | 695.5 | 2.31 | 85.15 | 30.6 | 50.5
30 | 09/08/2025 13:15:30 | 765.97 | 0 | 0 | 145.43 | 1046.2 | 141.79 | 148.34 | 627 | 626.7 | 63 | 342706 | 98.04 | 50.12 | -0.99 | 1.85 | 0.43 | 157.41 | 59.3 | 8.71 | 7.71 | 422 | 1.85 | 99.82 | 464.62 | 2.18 | 84.78 | 31.2 | 55
29 | 09/08/2025 13:00:30 | 770.73 | 0 | 0 | 208.32 | 1064.7 | 195.55 | 208.2 | 564 | 563.8 | 50 | 342643 | 100.06 | 50.21 | -0.99 | 1.66 | 0.61 | 229.81 | 63.2 | 7.83 | 6.94 | 618 | 1.66 | - | 678.32 | 1.98 | 83.99 | 30.4 | 50.3
28 | 09/08/2025 12:45:30 | 768.83 | 0 | 0 | 173.37 | 1055.4 | 164.34 | 173.45 | 514 | 513.6 | 59 | 342593 | 99.95 | 50.07 | 0.99 | 1.52 | 0.51 | 161.98 | 60.5 | 7.14 | 6.32 | 435 | 1.52 | - | 478.09 | 1.82 | 83.27 | 30.3 | 56
27 | 09/08/2025 12:30:30 | 773.17 | 0 | 0 | 261.81 | 1032.3 | 258.69 | 267.05 | 455 | 454.3 | 70 | 342534 | 98.04 | 50.07 | 1 | 1.34 | 0.77 | 299.69 | 72.9 | 6.32 | 5.6 | 843 | 1.33 | - | 884.56 | 1.63 | 82.59 | 30.8 | 52.6
26 | 09/08/2025 12:15:30 | 795.57 | 0 | 0 | 284.88 | 1066.2 | 269.41 | 287.25 | 385 | 384.9 | 53 | 342464 | 99.18 | 50.06 | 0.99 | 1.14 | 0.84 | 302.93 | 73.3 | 5.35 | 4.73 | 830 | 1.11 | - | 894.12 | 1.39 | 81.81 | 29.7 | 45
25 | 09/08/2025 12:00:30 | 788.77 | 0 | 0 | 232.25 | 1065.4 | 219.06 | 233.39 | 332 | 331.8 | 52 | 342411 | 99.51 | 50.09 | 0.99 | 0.98 | 0.69 | 260.14 | 64.8 | 4.61 | 4.08 | 714 | 0.95 | - | 767.83 | 1.22 | 80.59 | 29.6 | 45.7
24 | 09/08/2025 11:45:30 | 788.07 | 0 | 0 | 194.65 | 1063.2 | 186.74 | 198.54 | 280 | 279.9 | 14 | 342359 | 98.04 | 50.05 | 0.99 | 0.83 | 0.57 | 221.71 | 61.3 | 3.89 | 3.44 | 606 | 0.79 | - | 654.38 | 1.04 | 79.16 | 29.5 | 49.4
23 | 09/08/2025 11:30:30 | 0 | 0 | 0 | 0 | 0 | 0 | 0 | 266 | 0 | 12 | 342345 | 0 | 0 | 0 | 0.79 | 0 | 0 | 0 | 3.69 | 3.27 | 0 | 0.68 | - | 0 | 0.94 | 83.79 | 0 | 0
22 | 09/08/2025 11:15:30 | 791.77 | 0 | 0 | 209.86 | 1102.3 | 190.81 | 210.33 | 254 | 254.1 | 47 | 342333 | 99.77 | 49.94 | -0.99 | 0.75 | 0.62 | 251.47 | 61.6 | 3.53 | 3.12 | 676 | 0.64 | - | 742.25 | 0.89 | 84.62 | 27.8 | 41.8
21 | 09/08/2025 11:00:30 | 793.03 | 0 | 0 | 182.17 | 1099.9 | 168.94 | 185.81 | 207 | 207 | 34 | 342286 | 98.04 | 49.99 | 0.99 | 0.61 | 0.54 | 206.72 | 60.6 | 2.88 | 2.55 | 537 | 0.5 | - | 610.16 | 0.73 | 83.81 | 26.8 | 38.3
20 | 09/08/2025 10:45:30 | 787.73 | 0 | 0 | 108.86 | 1111.2 | 97.52 | 108.36 | 173 | 173 | 24 | 342252 | 100.46 | 50.03 | 1 | 0.51 | 0.32 | 124.47 | 60.1 | 2.4 | 2.13 | 305 | 0.4 | - | 367.38 | 0.61 | 83.3 | 25.9 | 34
19 | 09/08/2025 10:30:30 | 787.4 | 0 | 0 | 85.62 | 1124.1 | 77.69 | 87.33 | 149 | 148.5 | 21 | 342228 | 98.04 | 49.99 | 0.99 | 0.44 | 0.25 | 98.55 | 59.5 | 2.07 | 1.83 | 229 | 0.33 | - | 290.89 | 0.53 | 83.14 | 25.4 | 32
18 | 09/08/2025 10:15:30 | 773.5 | 0 | 0 | 76.9 | 1124.3 | 68.09 | 76.56 | 128 | 127.7 | 18 | 342207 | 100.45 | 50.08 | -0.99 | 0.38 | 0.23 | 89.44 | 59.4 | 1.78 | 1.57 | 198 | 0.28 | - | 263.98 | 0.46 | 82.31 | 24.8 | 30
17 | 09/08/2025 10:00:30 | 772.93 | 0 | 0 | 63.48 | 1139.5 | 56.82 | 64.75 | 110 | 109.7 | 12 | 342189 | 98.04 | 50.16 | 1 | 0.32 | 0.19 | 74.87 | 57.7 | 1.53 | 1.35 | 153 | 0.23 | - | 220.99 | 0.4 | 81.78 | 24.3 | 26.2
16 | 09/08/2025 09:45:30 | 777.4 | 0 | 0 | 31.61 | 1108.5 | 29.09 | 32.24 | 98 | 98.1 | 6 | 342177 | 98.04 | 50.09 | 0.99 | 0.29 | 0.09 | 38.18 | 57.5 | 1.36 | 1.21 | 60 | 0.21 | - | 112.68 | 0.36 | 81.02 | 24.1 | 25.6
15 | 09/08/2025 09:30:30 | 776.17 | 0 | 0 | 20.08 | 1103.7 | 18.56 | 20.48 | 92 | 91.3 | 5 | 342171 | 98.04 | 50.12 | 0.99 | 0.27 | 0.06 | 25.13 | 57.9 | 1.28 | 1.13 | 26 | 0.2 | - | 74.16 | 0.33 | 81.79 | 24 | 25.6
14 | 09/08/2025 09:15:30 | 776.1 | 0 | 0 | 16.49 | 1096 | 15.35 | 16.82 | 87 | 87.1 | 5 | 342166 | 98.04 | 50.18 | -0.99 | 0.26 | 0.05 | 21.4 | 59.7 | 1.21 | 1.07 | 12 | 0.19 | - | 63.16 | 0.32 | 81.26 | 24 | 26.1
13 | 09/08/2025 09:00:30 | 773.57 | 0 | 0 | 32.55 | 1110.8 | 29.15 | 32.38 | 82 | 81.4 | 9 | 342161 | 100.53 | 50.09 | 1 | 0.24 | 0.1 | 40 | 59.6 | 1.14 | 1.01 | 60 | 0.19 | - | 118.07 | 0.29 | 82.04 | 24.1 | 27.1
12 | 09/08/2025 08:45:30 | 772.33 | 0 | 0 | 30.41 | 1102.1 | 28.14 | 31.02 | 73 | 72.9 | 8 | 342152 | 98.04 | 50.06 | 0.99 | 0.22 | 0.09 | 36.36 | 58.5 | 1.01 | 0.9 | 56 | 0.17 | - | 107.31 | 0.26 | 81.62 | 24 | 27.4
11 | 09/08/2025 08:30:30 | 772.97 | 0 | 0 | 20.67 | 1224.2 | 16.14 | 19.75 | 65 | 65 | 3 | 342144 | 104.64 | 50.01 | 0.99 | 0.19 | 0.06 | 40.72 | 50.7 | 0.9 | 0.8 | 80 | 0.15 | - | 120.18 | 0.24 | 81.29 | 24.1 | 29
10 | 09/08/2025 08:15:30 | 781.27 | 111.4 | 37.13 | 47.5 | 1125.1 | 42.43 | 47.74 | 62 | 61.9 | 13 | 342141 | 99.5 | 49.99 | 0.99 | 0.18 | 0.14 | 54.77 | 56.9 | 0.86 | 0.76 | 108 | 0.14 | - | 161.67 | 0.22 | 83.94 | 24.1 | 28.9
9 | 09/08/2025 08:00:30 | 796.73 | 0 | 0 | 53.14 | 1128.4 | 48.03 | 54.2 | 49 | 49 | 15 | 342128 | 98.04 | 50.04 | 0.99 | 0.14 | 0.16 | 62.26 | 57.1 | 0.68 | 0.6 | 125 | 0.11 | - | 183.77 | 0.17 | 83.12 | 24 | 29.1
8 | 09/08/2025 07:45:30 | 796.23 | 0 | 0 | 66.22 | 1132.7 | 59.63 | 67.54 | 34 | 33.6 | 15 | 342113 | 98.04 | 49.99 | -0.99 | 0.1 | 0.2 | 77 | 58.9 | 0.47 | 0.42 | 174 | 0.07 | - | 227.28 | 0.12 | 82.94 | 23.8 | 27.7
7 | 09/08/2025 07:30:30 | 794.4 | 0 | 0 | 46.82 | 1137.7 | 41.06 | 46.71 | 19 | 18.6 | 9 | 342098 | 100.24 | 49.97 | -0.99 | 0.06 | 0.14 | 54.27 | 56.8 | 0.26 | 0.23 | 117 | 0.03 | - | 160.18 | 0.07 | 81.28 | 23.2 | 24.1
6 | 09/08/2025 07:15:30 | 787.1 | 0 | 0 | 29.47 | 1131.9 | 25.57 | 28.95 | 10 | 9.4 | 6 | 342089 | 101.8 | 49.94 | 0.99 | 0.03 | 0.09 | 35.49 | 55.3 | 0.14 | 0.12 | 56 | 0.01 | - | 104.75 | 0.04 | 79.77 | 23 | 22.9
5 | 09/08/2025 07:00:30 | 780.97 | 0 | 0 | 17.34 | 1103.2 | 16.03 | 17.69 | 4 | 3.7 | 3 | 342083 | 98.04 | 50.01 | 1 | 0.01 | 0.05 | 21.82 | 44.3 | 0.06 | 0.05 | 17 | 0 | - | 64.41 | 0.02 | 73.79 | 22.7 | 22.3
4 | 09/08/2025 06:45:30 | 779.27 | 0 | 0 | 7.51 | 1056.3 | 7.25 | 7.66 | 1 | 0.7 | 1 | 342080 | 98.04 | 50.07 | -0.99 | 0 | 0.02 | 10.79 | 33.3 | 0.01 | 0.01 | 0 | 0 | - | 31.86 | 0 | 73.79 | 22.6 | 21.8
3 | 09/08/2025 06:30:30 | 0 | 0 | 0 | 0 | 0 | 0 | 0 | 0 | 0 | 0 | 342079 | 0 | 0 | 0 | 0 | 0 | 0 | 0 | 0 | 0 | 0 | 0 | - | 0 | 0 | - | 0 | 0
2 | 09/08/2025 06:15:30 | 0 | 0 | 0 | 0 | 0 | 0 | 0 | 0 | 0 | 0 | 342079 | 0 | 0 | 0 | 0 | 0 | 0 | 0 | 0 | 0 | 0 | 0 | - | 0 | 0 | - | 0 | 0
1 | 09/08/2025 06:00:30 | 0 | 0 | 0 | 0 | 0 | 0 | 0 | 0 | 0 | 0 | 342079 | 0 | 0 | 0 | 0 | 0 | 0 | 0 | 0 | 0 | 0 | 0 | - | 0 | 0 | - | 0 | 0
0 | 0 | - | - | - | - | - | - | - | - | - | - | - | - | - | - | - | - | - | - | - | - | - | 75.92 | - | - | 90.5 | - | - | -