## Inverter
No | Date & Time | AC Parameters |  |  |  | DC Parameters |  |  | Day Gen (KWh) | Direct Inv Day Gen (KWh) | Interval Gen (KWh) | Total Gen (KWh) | Efficiency (%) | Frequency (Hz) | Power Factor | Normalize Energy/Specific Yield(KWh/KWp) | AC (Normalized) Power(KW/KWp) | Exp power (DC)(KW) | Int. Temp (°C) | CUF ON AC Capacity(%) | CUF ON DC Capacity(%) | GHI_SENSOR (W/m2) | GHI_SENSOR-INS (KW/m2/Day) | GHI_SENSOR-PR (%) | TILT_SENSOR (W/m2) | TILT_SENSOR-INS (KW/m2/Day) | TILT_SENSOR-PR (%) | AMB_TEMP (°C) | MODULE_SENSOR (°C)
|  | Voltage (V) | Total Current (A) | Average Current (A) | Power (KW) | Voltage (V) | Current (A) | Power (KW)
52 | 09/08/2025 18:45:30 | 784.33 | 0 | 0 | 0 | 839.3 | 0.9 | 0.75 | 1022 | 1022.3 | 0 | 356470 | 0 | 50.05 | -0.14 | 2.89 | 0 | 0.39 | 56.9 | 14.19 | 12.02 | 0 | 3.16 | 91.4 | 1.09 | 3.71 | 77.71 | 25 | 23.7
51 | 09/08/2025 18:30:30 | 785.17 | 0 | 0 | 1.11 | 1062.3 | 1.49 | 1.59 | 1022 | 1022.2 | 1 | 356470 | 69.99 | 50.08 | 0.88 | 2.89 | 0 | 2.03 | 57.2 | 14.19 | 12.02 | 0 | 3.16 | 91.4 | 5.73 | 3.71 | 77.73 | 25.3 | 24.1
50 | 09/08/2025 18:15:30 | 788.03 | 0 | 0 | 3.75 | 1087.1 | 3.56 | 3.88 | 1021 | 1021.7 | 1 | 356469 | 96.77 | 50.03 | 1 | 2.88 | 0.01 | 6.58 | 57.3 | 14.18 | 12.01 | 0 | 3.16 | 91.31 | 18.58 | 3.71 | 77.72 | 25.7 | 24.9
49 | 09/08/2025 18:00:30 | 793.2 | 0 | 0 | 10.85 | 1081.2 | 10.63 | 11.5 | 1020 | 1020 | 4 | 356468 | 94.38 | 50.07 | -0.99 | 2.88 | 0.03 | 16.13 | 56.4 | 14.17 | 12 | 0 | 3.16 | 91.22 | 45.55 | 3.7 | 77.79 | 25.7 | 24.6
48 | 09/08/2025 17:45:30 | 790.3 | 0 | 0 | 20.42 | 1104.9 | 18.85 | 20.83 | 1016 | 1016 | 7 | 356464 | 98.04 | 50.04 | 0.99 | 2.87 | 0.06 | 28.01 | 58.6 | 14.11 | 11.95 | 26 | 3.15 | 90.95 | 79.08 | 3.69 | 77.82 | 25.7 | 25.1
47 | 09/08/2025 17:30:30 | 800.27 | 0 | 0 | 30.07 | 1119.1 | 27.06 | 30.28 | 1009 | 1009.8 | 8 | 356457 | 99.31 | 50.05 | -0.99 | 2.85 | 0.08 | 40.1 | 57.3 | 14.01 | 11.87 | 49 | 3.14 | 90.58 | 113.22 | 3.66 | 77.77 | 25.9 | 25.9
46 | 09/08/2025 17:15:30 | 800.07 | 0 | 0 | 33.06 | 1090.8 | 30.37 | 33.13 | 1001 | 1001.3 | 11 | 356449 | 99.8 | 50.02 | -0.99 | 2.83 | 0.09 | 42.73 | 56.9 | 13.9 | 11.78 | 65 | 3.13 | 90.35 | 120.63 | 3.63 | 77.81 | 25.8 | 28.2
45 | 09/08/2025 17:00:30 | 799.67 | 0 | 0 | 68.78 | 1122.7 | 62.49 | 70.16 | 990 | 990.9 | 9 | 356438 | 98.04 | 50.02 | -0.99 | 2.8 | 0.19 | 88.8 | 57.3 | 13.75 | 11.65 | 257 | 3.1 | 90.1 | 250.71 | 3.59 | 77.75 | 26.7 | 29.1
44 | 09/08/2025 16:45:30 | 794.93 | 0 | 0 | 31.95 | 1110.3 | 29.05 | 32.25 | 981 | 981.3 | 5 | 356429 | 99.06 | 50.04 | 0.99 | 2.77 | 0.09 | 42.81 | 58.3 | 13.63 | 11.54 | 89 | 3.07 | 90.1 | 120.87 | 3.56 | 77.8 | 26.3 | 27.7
43 | 09/08/2025 16:30:30 | 790.97 | 0 | 0 | 13.5 | 1063.4 | 12.95 | 13.77 | 976 | 976.7 | 11 | 356424 | 98.04 | 49.97 | 1 | 2.76 | 0.04 | 19.49 | 59.8 | 13.56 | 11.48 | 9 | 3.07 | 89.9 | 55.03 | 3.54 | 77.8 | 27.4 | 31
42 | 09/08/2025 16:15:30 | 797.87 | 0 | 0 | 85.36 | 1089 | 79.95 | 87.07 | 965 | 965.3 | 28 | 356413 | 98.04 | 50 | 1 | 2.72 | 0.24 | 109.28 | 57.3 | 13.4 | 11.35 | 254 | 3.04 | 89.65 | 308.53 | 3.5 | 77.82 | 31.9 | 44.6
41 | 09/08/2025 16:00:30 | 804.27 | 0 | 0 | 123.55 | 1090.2 | 113.38 | 123.61 | 937 | 937.6 | 34 | 356385 | 99.95 | 49.98 | 0.99 | 2.65 | 0.35 | 158.65 | 58.9 | 13.01 | 11.02 | 408 | 2.96 | 89.46 | 447.92 | 3.41 | 77.65 | 31.8 | 46.2
40 | 09/08/2025 15:45:30 | 803.6 | 0 | 0 | 184.14 | 1090.4 | 168.82 | 184.08 | 903 | 903 | 35 | 356351 | 100.03 | 49.91 | -0.99 | 2.55 | 0.52 | 228.74 | 62.3 | 12.54 | 10.62 | 601 | 2.85 | 89.52 | 645.78 | 3.29 | 77.54 | 31.6 | 45.9
39 | 09/08/2025 15:30:30 | 792.7 | 0 | 0 | 62.2 | 1098 | 56.15 | 61.65 | 868 | 868.1 | 14 | 356316 | 100.9 | 49.92 | -0.99 | 2.45 | 0.18 | 76.29 | 58.9 | 12.06 | 10.21 | 182 | 2.73 | 89.63 | 215.38 | 3.16 | 77.48 | 30.4 | 37.1
38 | 09/08/2025 15:15:30 | 788 | 0 | 0 | 57.67 | 1081.7 | 54.38 | 58.82 | 854 | 854.5 | 17 | 356302 | 98.04 | 49.89 | 0.99 | 2.41 | 0.16 | 70.51 | 57.2 | 11.86 | 10.05 | 144 | 2.7 | 89.33 | 199.06 | 3.12 | 77.38 | 31.1 | 43.5
37 | 09/08/2025 15:00:30 | 0 | 0 | 0 | 0 | 0 | 0 | 0 | 837 | 0 | 0 | 356285 | 0 | 0 | 0 | 2.36 | 0 | 0 | 0 | 11.63 | 9.85 | 0 | 2.63 | 89.78 | 0 | 3.04 | 77.84 | 0 | 0
36 | 09/08/2025 14:45:30 | 0 | 0 | 0 | 0 | 0 | 0 | 0 | 837 | 0 | 21 | 356285 | 0 | 0 | 0 | 2.36 | 0 | 0 | 0 | 11.63 | 9.85 | 0 | 2.63 | 89.78 | 0 | 3.04 | 77.84 | 0 | 0
35 | 09/08/2025 14:30:30 | 771.17 | 0 | 0 | 88.95 | 1093.5 | 80.57 | 88.11 | 816 | 816.7 | 31 | 356264 | 100.96 | 49.93 | 0.99 | 2.3 | 0.25 | 109.33 | 60.2 | 11.33 | 9.6 | 274 | 2.55 | 90.34 | 308.67 | 2.94 | 78.25 | 31.1 | 45.4
34 | 09/08/2025 14:15:30 | 779.33 | 0 | 0 | 229.94 | 1062.6 | 220.72 | 234.54 | 785 | 785.1 | 64 | 356233 | 98.04 | 49.97 | -0.99 | 2.22 | 0.65 | 257.26 | 70.2 | 10.9 | 9.23 | 668 | 2.45 | 90.53 | 726.32 | 2.83 | 78.23 | 31.4 | 53.5
33 | 09/08/2025 14:00:30 | 779.8 | 0 | 0 | 301.97 | 1085.9 | 283.64 | 308.01 | 721 | 721.5 | 39 | 356169 | 98.04 | 50.13 | -0.99 | 2.04 | 0.85 | 324.02 | 74.7 | 10.01 | 8.48 | 840 | 2.25 | 90.55 | 914.79 | 2.62 | 77.78 | 30.8 | 48
32 | 09/08/2025 13:45:30 | 769.53 | 0 | 0 | 151.75 | 1083.8 | 142.82 | 154.78 | 682 | 682.8 | 48 | 356130 | 98.04 | 50 | 0.99 | 1.93 | 0.43 | 187.97 | 60.3 | 9.47 | 8.02 | 478 | 2.12 | 90.78 | 530.7 | 2.48 | 77.67 | 31.1 | 50
31 | 09/08/2025 13:30:30 | 776.47 | 0 | 0 | 287.7 | 1069.7 | 268.15 | 286.84 | 634 | 634.9 | 36 | 356082 | 100.3 | 50.11 | 0.99 | 1.79 | 0.81 | 246.35 | 78.5 | 8.81 | 7.46 | 642 | 1.97 | 91 | 695.5 | 2.31 | 77.42 | 30.6 | 50.5
30 | 09/08/2025 13:15:30 | 770.47 | 0 | 0 | 132.18 | 1062.3 | 126.92 | 134.82 | 598 | 598.4 | 57 | 356046 | 98.04 | 50.13 | -0.99 | 1.69 | 0.37 | 164.57 | 58.9 | 8.31 | 7.03 | 422 | 1.85 | 91.06 | 464.62 | 2.18 | 77.34 | 31.2 | 55
29 | 09/08/2025 13:00:30 | 775.93 | 0 | 0 | 180.04 | 1070.4 | 167.33 | 179.11 | 541 | 541.8 | 45 | 355989 | 100.52 | 50.21 | 0.99 | 1.53 | 0.51 | 240.26 | 63.2 | 7.51 | 6.36 | 618 | 1.66 | 91.79 | 678.32 | 1.98 | 77.06 | 30.4 | 50.3
28 | 09/08/2025 12:45:30 | 773.3 | 0 | 0 | 136.63 | 1040.7 | 133.91 | 139.36 | 496 | 496.4 | 56 | 355944 | 98.04 | 50.07 | -0.99 | 1.4 | 0.39 | 169.34 | 58 | 6.89 | 5.83 | 435 | 1.52 | 92.37 | 478.09 | 1.82 | 76.86 | 30.3 | 56
27 | 09/08/2025 12:30:30 | 779.47 | 0 | 0 | 239.08 | 1035.7 | 235.46 | 243.86 | 440 | 440.2 | 69 | 355888 | 98.04 | 50.08 | -0.99 | 1.24 | 0.67 | 313.31 | 77.2 | 6.11 | 5.18 | 843 | 1.33 | 93.33 | 884.56 | 1.63 | 76.4 | 30.8 | 52.6
26 | 09/08/2025 12:15:30 | 800.67 | 0 | 0 | 245.32 | 1073.7 | 227.57 | 244.34 | 371 | 371.4 | 49 | 355819 | 100.4 | 50.06 | 0.99 | 1.05 | 0.69 | 316.7 | 67 | 5.15 | 4.36 | 830 | 1.11 | 94.62 | 894.12 | 1.39 | 75.41 | 29.7 | 45
25 | 09/08/2025 12:00:30 | 794.4 | 0 | 0 | 216.35 | 1067.7 | 206.68 | 220.68 | 322 | 322.9 | 49 | 355770 | 98.04 | 50.09 | -0.99 | 0.91 | 0.61 | 271.96 | 64.8 | 4.47 | 3.79 | 714 | 0.95 | 96.1 | 767.83 | 1.22 | 74.76 | 29.6 | 45.7
24 | 09/08/2025 11:45:30 | 793.9 | 0 | 0 | 189.86 | 1059.7 | 182.75 | 193.66 | 273 | 273.7 | 14 | 355721 | 98.04 | 50.05 | -0.99 | 0.77 | 0.54 | 231.78 | 61.9 | 3.79 | 3.21 | 606 | 0.79 | 97.94 | 654.38 | 1.04 | 73.83 | 29.5 | 49.4
23 | 09/08/2025 11:30:30 | 0 | 0 | 0 | 0 | 0 | 0 | 0 | 259 | 0 | 11 | 355707 | 0 | 0 | 0 | 0.73 | 0 | 0 | 0 | 3.6 | 3.05 | 0 | 0.68 | - | 0 | 0.94 | 78.04 | 0 | 0
22 | 09/08/2025 11:15:30 | 797.33 | 0 | 0 | 198.58 | 1090 | 185.83 | 202.55 | 248 | 248.1 | 45 | 355696 | 98.04 | 49.94 | 0.99 | 0.7 | 0.56 | 262.9 | 62 | 3.44 | 2.92 | 676 | 0.64 | - | 742.25 | 0.89 | 79.03 | 27.8 | 41.8
21 | 09/08/2025 11:00:30 | 797.8 | 0 | 0 | 174.4 | 1110.3 | 157.3 | 174.65 | 203 | 203 | 34 | 355651 | 99.86 | 49.99 | 0.99 | 0.57 | 0.49 | 216.12 | 58.8 | 2.82 | 2.39 | 537 | 0.5 | - | 610.16 | 0.73 | 78.62 | 26.8 | 38.3
20 | 09/08/2025 10:45:30 | 791.27 | 0 | 0 | 105.52 | 1121.2 | 93.2 | 104.5 | 169 | 169.9 | 24 | 355617 | 100.97 | 50.02 | -0.99 | 0.48 | 0.3 | 130.13 | 57.5 | 2.35 | 1.99 | 305 | 0.4 | - | 367.38 | 0.61 | 77.84 | 25.9 | 34
19 | 09/08/2025 10:30:30 | 791 | 0 | 0 | 82.88 | 1124.2 | 75.2 | 84.54 | 145 | 145.8 | 20 | 355593 | 98.04 | 49.99 | 0.99 | 0.41 | 0.23 | 103.03 | 58.4 | 2.01 | 1.71 | 229 | 0.33 | - | 290.89 | 0.53 | 77.39 | 25.4 | 32
18 | 09/08/2025 10:15:30 | 776.93 | 0 | 0 | 76.47 | 1129.6 | 69.05 | 78 | 125 | 125.5 | 18 | 355573 | 98.04 | 50.08 | -0.99 | 0.35 | 0.22 | 93.5 | 57.2 | 1.74 | 1.47 | 198 | 0.28 | - | 263.98 | 0.46 | 76.89 | 24.8 | 30
17 | 09/08/2025 10:00:30 | 776.43 | 0 | 0 | 63.23 | 1133.5 | 56.9 | 64.49 | 107 | 107.5 | 11 | 355555 | 98.04 | 50.16 | -0.99 | 0.3 | 0.18 | 78.27 | 58.5 | 1.49 | 1.26 | 153 | 0.23 | - | 220.99 | 0.4 | 76.09 | 24.3 | 26.2
16 | 09/08/2025 09:45:30 | 780.23 | 0 | 0 | 31.01 | 1114.1 | 27.19 | 30.29 | 96 | 96.3 | 7 | 355544 | 102.37 | 50.09 | -0.99 | 0.27 | 0.09 | 39.91 | 58.7 | 1.33 | 1.13 | 60 | 0.21 | - | 112.68 | 0.36 | 75.92 | 24.1 | 25.6
15 | 09/08/2025 09:30:30 | 779.63 | 0 | 0 | 19.14 | 1091.4 | 16.91 | 18.45 | 89 | 89.4 | 4 | 355537 | 103.73 | 50.15 | 0.99 | 0.25 | 0.05 | 26.27 | 59.7 | 1.24 | 1.05 | 26 | 0.2 | - | 74.16 | 0.33 | 75.68 | 24 | 25.6
14 | 09/08/2025 09:15:30 | 778.8 | 0 | 0 | 16.32 | 1094.9 | 15.2 | 16.65 | 85 | 85.4 | 6 | 355533 | 98.04 | 50.18 | 0.99 | 0.24 | 0.05 | 22.37 | 57.1 | 1.18 | 1 | 12 | 0.19 | - | 63.16 | 0.32 | 75.94 | 24 | 26.1
13 | 09/08/2025 09:00:30 | 776.47 | 0 | 0 | 33.49 | 1103.8 | 29.77 | 32.86 | 79 | 79.6 | 8 | 355527 | 101.91 | 50.09 | 1 | 0.22 | 0.09 | 41.82 | 57.5 | 1.1 | 0.93 | 60 | 0.19 | - | 118.07 | 0.29 | 75.61 | 24.1 | 27.1
12 | 09/08/2025 08:45:30 | 775.63 | 0 | 0 | 29.05 | 1101.4 | 26.05 | 28.69 | 71 | 71.5 | 8 | 355519 | 101.25 | 50.06 | -0.99 | 0.2 | 0.08 | 38.01 | 57.5 | 0.99 | 0.84 | 56 | 0.17 | - | 107.31 | 0.26 | 75.93 | 24 | 27.4
11 | 09/08/2025 08:30:30 | 775.47 | 0 | 0 | 25.03 | 1187.3 | 21.5 | 25.53 | 63 | 63.7 | 3 | 355511 | 98.04 | 50.01 | -0.99 | 0.18 | 0.07 | 42.57 | 50.6 | 0.88 | 0.74 | 80 | 0.15 | - | 120.18 | 0.24 | 75.37 | 24.1 | 29
10 | 09/08/2025 08:15:30 | 784.13 | 0 | 0 | 45.37 | 1121.9 | 39.67 | 44.5 | 60 | 60.8 | 12 | 355508 | 101.95 | 49.99 | -0.99 | 0.17 | 0.13 | 57.26 | 57.2 | 0.83 | 0.71 | 108 | 0.14 | - | 161.67 | 0.22 | 77.7 | 24.1 | 28.9
9 | 09/08/2025 08:00:30 | 799.6 | 0 | 0 | 51.52 | 1124 | 45.46 | 51.1 | 48 | 48.5 | 16 | 355496 | 100.82 | 50.04 | 0.99 | 0.14 | 0.15 | 65.09 | 58.6 | 0.67 | 0.56 | 125 | 0.11 | - | 183.77 | 0.17 | 77.88 | 24 | 29.1
8 | 09/08/2025 07:45:30 | 799.13 | 0 | 0 | 63.48 | 1131.4 | 56.48 | 63.91 | 32 | 32.8 | 14 | 355480 | 99.33 | 50 | 1 | 0.09 | 0.18 | 80.5 | 57.2 | 0.44 | 0.38 | 174 | 0.07 | - | 227.28 | 0.12 | 74.66 | 23.8 | 27.7
7 | 09/08/2025 07:30:30 | 797.4 | 0 | 0 | 45.37 | 1145.3 | 39.36 | 45.08 | 18 | 18.1 | 9 | 355466 | 100.65 | 49.96 | 0.99 | 0.05 | 0.13 | 56.73 | 59.5 | 0.25 | 0.21 | 117 | 0.03 | - | 160.18 | 0.07 | 73.65 | 23.2 | 24.1
6 | 09/08/2025 07:15:30 | 790.47 | 0 | 0 | 28.45 | 1115 | 25.05 | 27.93 | 9 | 9.1 | 6 | 355457 | 101.85 | 49.94 | -0.99 | 0.03 | 0.08 | 37.1 | 54.5 | 0.13 | 0.11 | 56 | 0.01 | - | 104.75 | 0.04 | 68.67 | 23 | 22.9
5 | 09/08/2025 07:00:30 | 783.3 | 0 | 0 | 16.14 | 1101.2 | 14.95 | 16.46 | 3 | 3.6 | 3 | 355451 | 98.04 | 50.01 | 0.99 | 0.01 | 0.05 | 22.82 | 44.1 | 0.04 | 0.04 | 17 | 0 | - | 64.41 | 0.02 | 52.94 | 22.7 | 22.3
4 | 09/08/2025 06:45:30 | 781.33 | 0 | 0 | 7.17 | 1103.8 | 6.43 | 7.09 | 0 | 0.7 | 0 | 355448 | 101.09 | 50.07 | 1 | 0 | 0.02 | 11.29 | 33.6 | 0 | 0 | 0 | 0 | - | 31.86 | 0 | - | 22.6 | 21.8
3 | 09/08/2025 06:30:30 | 0 | 0 | 0 | 0 | 0 | 0 | 0 | 0 | 0 | 0 | 355448 | 0 | 0 | 0 | 0 | 0 | 0 | 0 | 0 | 0 | 0 | 0 | - | 0 | 0 | - | 0 | 0
2 | 09/08/2025 06:15:30 | 0 | 0 | 0 | 0 | 0 | 0 | 0 | 0 | 0 | 0 | 355448 | 0 | 0 | 0 | 0 | 0 | 0 | 0 | 0 | 0 | 0 | 0 | - | 0 | 0 | - | 0 | 0
1 | 09/08/2025 06:00:30 | 0 | 0 | 0 | 0 | 0 | 0 | 0 | 0 | 0 | 0 | 355448 | 0 | 0 | 0 | 0 | 0 | 0 | 0 | 0 | 0 | 0 | 0 | - | 0 | 0 | - | 0 | 0
0 | 0 | - | - | - | - | - | - | - | - | - | - | - | - | - | - | - | - | - | - | - | - | - | 75.92 | - | - | 90.5 | - | - | -