## Inverter
No | Date & Time | AC Parameters |  |  |  | DC Parameters |  |  | Day Gen (KWh) | Direct Inv Day Gen (KWh) | Interval Gen (KWh) | Total Gen (KWh) | Efficiency (%) | Frequency (Hz) | Power Factor | Normalize Energy/Specific Yield(KWh/KWp) | AC (Normalized) Power(KW/KWp) | Exp power (DC)(KW) | Int. Temp (°C) | CUF ON AC Capacity(%) | CUF ON DC Capacity(%) | GHI_SENSOR (W/m2) | GHI_SENSOR-INS (KW/m2/Day) | GHI_SENSOR-PR (%) | TILT_SENSOR (W/m2) | TILT_SENSOR-INS (KW/m2/Day) | TILT_SENSOR-PR (%) | AMB_TEMP (°C) | MODULE_SENSOR (°C)
|  | Voltage (V) | Total Current (A) | Average Current (A) | Power (KW) | Voltage (V) | Current (A) | Power (KW)
52 | 09/08/2025 18:45:30 | 785.1 | 0 | 0 | 0.42 | 848.1 | 2.12 | 1.8 | 549 | 549 | 1 | 384408 | 23.33 | 50.05 | -0.1 | 1.55 | 0 | 0.39 | 58.3 | 7.63 | 6.46 | 0 | 3.16 | 49.1 | 1.09 | 3.71 | 41.74 | 25 | 23.7
51 | 09/08/2025 18:30:30 | 785.57 | 0 | 0 | 1.36 | 1039.7 | 1.33 | 1.39 | 548 | 548.8 | 0 | 384407 | 98.05 | 50.09 | -0.65 | 1.55 | 0 | 2.03 | 58.2 | 7.61 | 6.45 | 0 | 3.16 | 49.01 | 5.73 | 3.71 | 41.68 | 25.3 | 24.1
50 | 09/08/2025 18:15:30 | 789.03 | 0 | 0 | 3.93 | 999.9 | 4.72 | 4.72 | 548 | 548.2 | 2 | 384407 | 83.3 | 50.03 | 1 | 1.55 | 0.01 | 6.58 | 57.9 | 7.61 | 6.45 | 0 | 3.16 | 49.01 | 18.58 | 3.71 | 41.71 | 25.7 | 24.9
49 | 09/08/2025 18:00:30 | 794 | 0 | 0 | 12.04 | 1072 | 11.46 | 12.28 | 546 | 546.4 | 4 | 384405 | 98.05 | 50.07 | 0.99 | 1.54 | 0.03 | 16.13 | 57.3 | 7.58 | 6.42 | 0 | 3.16 | 48.83 | 45.55 | 3.7 | 41.64 | 25.7 | 24.6
48 | 09/08/2025 17:45:30 | 791.13 | 0 | 0 | 22.81 | 1104 | 21.03 | 23.22 | 542 | 542 | 7 | 384401 | 98.25 | 50.04 | 0.99 | 1.53 | 0.06 | 28.01 | 58.8 | 7.53 | 6.38 | 26 | 3.15 | 48.52 | 79.08 | 3.69 | 41.51 | 25.7 | 25.1
47 | 09/08/2025 17:30:30 | 801.23 | 0 | 0 | 32.81 | 1109.5 | 30.16 | 33.47 | 535 | 535.2 | 9 | 384394 | 98.04 | 50.05 | -0.99 | 1.51 | 0.09 | 40.1 | 57.1 | 7.43 | 6.29 | 49 | 3.14 | 48.03 | 113.22 | 3.66 | 41.24 | 25.9 | 25.9
46 | 09/08/2025 17:15:30 | 800.37 | 0 | 0 | 36.48 | 1102.8 | 33.74 | 37.21 | 526 | 526 | 12 | 384385 | 98.04 | 50.02 | -0.99 | 1.49 | 0.1 | 42.73 | 59.1 | 7.31 | 6.19 | 65 | 3.13 | 47.48 | 120.63 | 3.63 | 40.89 | 25.8 | 28.2
45 | 09/08/2025 17:00:30 | 800.6 | 0 | 0 | 76.9 | 1131.7 | 67.68 | 76.59 | 514 | 514.8 | 10 | 384373 | 100.4 | 50.03 | 0.99 | 1.45 | 0.22 | 88.8 | 59.7 | 7.14 | 6.05 | 257 | 3.1 | 46.78 | 250.71 | 3.59 | 40.37 | 26.7 | 29.1
44 | 09/08/2025 16:45:30 | 795.37 | 0 | 0 | 36.14 | 1103.4 | 32.94 | 36.34 | 504 | 504 | 6 | 384363 | 99.44 | 50.04 | 0.99 | 1.42 | 0.1 | 42.81 | 57.4 | 7 | 5.93 | 89 | 3.07 | 46.29 | 120.87 | 3.56 | 39.97 | 26.3 | 27.7
43 | 09/08/2025 16:30:30 | 792 | 0 | 0 | 14.69 | 1042.7 | 14.37 | 14.98 | 498 | 498.9 | 10 | 384357 | 98.04 | 49.98 | 0.99 | 1.41 | 0.04 | 19.49 | 58.4 | 6.92 | 5.86 | 9 | 3.07 | 45.87 | 55.03 | 3.54 | 39.69 | 27.4 | 31
42 | 09/08/2025 16:15:30 | 795.03 | 0 | 0 | 0 | 1249.8 | 0 | 0 | 488 | 488.7 | 0 | 384347 | 0 | 49.99 | 0 | 1.38 | 0 | 109.28 | 38.5 | 6.78 | 5.74 | 254 | 3.04 | 45.34 | 308.53 | 3.5 | 39.35 | 31.9 | 44.6
41 | 09/08/2025 16:00:30 | 0 | 0 | 0 | 0 | 0 | 0 | 0 | 488 | 0 | 0 | 384347 | 0 | 0 | 0 | 1.38 | 0 | 158.65 | 0 | 6.78 | 5.74 | 408 | 2.96 | 46.59 | 447.92 | 3.41 | 40.44 | 31.8 | 46.2
40 | 09/08/2025 15:45:30 | 0 | 0 | 0 | 0 | 0 | 0 | 0 | 488 | 0 | 0 | 384347 | 0 | 0 | 0 | 1.38 | 0 | 228.74 | 0 | 6.78 | 5.74 | 601 | 2.85 | 48.38 | 645.78 | 3.29 | 41.9 | 31.6 | 45.9
39 | 09/08/2025 15:30:30 | 0 | 0 | 0 | 0 | 0 | 0 | 0 | 488 | 0 | 0 | 384347 | 0 | 0 | 0 | 1.38 | 0 | 76.29 | 0 | 6.78 | 5.74 | 182 | 2.73 | 50.39 | 215.38 | 3.16 | 43.56 | 30.4 | 37.1
38 | 09/08/2025 15:15:30 | 0 | 0 | 0 | 0 | 0 | 0 | 0 | 488 | 0 | 0 | 384347 | 0 | 0 | 0 | 1.38 | 0 | 70.51 | 0 | 6.78 | 5.74 | 144 | 2.7 | 51.05 | 199.06 | 3.12 | 44.22 | 31.1 | 43.5
37 | 09/08/2025 15:00:30 | 0 | 0 | 0 | 0 | 0 | 0 | 0 | 488 | 0 | 0 | 384347 | 0 | 0 | 0 | 1.38 | 0 | 0 | 0 | 6.78 | 5.74 | 0 | 2.63 | 52.35 | 0 | 3.04 | 45.38 | 0 | 0
36 | 09/08/2025 14:45:30 | 0 | 0 | 0 | 0 | 0 | 0 | 0 | 488 | 0 | 0 | 384347 | 0 | 0 | 0 | 1.38 | 0 | 0 | 0 | 6.78 | 5.74 | 0 | 2.63 | 52.35 | 0 | 3.04 | 45.38 | 0 | 0
35 | 09/08/2025 14:30:30 | 0 | 0 | 0 | 0 | 0 | 0 | 0 | 488 | 0 | 0 | 384347 | 0 | 0 | 0 | 1.38 | 0 | 109.33 | 0 | 6.78 | 5.74 | 274 | 2.55 | 54.03 | 308.67 | 2.94 | 46.8 | 31.1 | 45.4
34 | 09/08/2025 14:15:30 | 0 | 0 | 0 | 0 | 0 | 0 | 0 | 488 | 0 | 0 | 384347 | 0 | 0 | 0 | 1.38 | 0 | 257.26 | 0 | 6.78 | 5.74 | 668 | 2.45 | 56.28 | 726.32 | 2.83 | 48.63 | 31.4 | 53.5
33 | 09/08/2025 14:00:30 | 0 | 0 | 0 | 0 | 0 | 0 | 0 | 488 | 0 | 0 | 384347 | 0 | 0 | 0 | 1.38 | 0 | 324.02 | 0 | 6.78 | 5.74 | 840 | 2.25 | 61.29 | 914.79 | 2.62 | 52.65 | 30.8 | 48
32 | 09/08/2025 13:45:30 | 0 | 0 | 0 | 0 | 0 | 0 | 0 | 488 | 0 | 0 | 384347 | 0 | 0 | 0 | 1.38 | 0 | 187.97 | 0 | 6.78 | 5.74 | 478 | 2.12 | 64.96 | 530.7 | 2.48 | 55.58 | 31.1 | 50
31 | 09/08/2025 13:30:30 | 0 | 0 | 0 | 0 | 0 | 0 | 0 | 488 | 0 | 0 | 384347 | 0 | 0 | 0 | 1.38 | 0 | 246.35 | 0 | 6.78 | 5.74 | 642 | 1.97 | 70.04 | 695.5 | 2.31 | 59.59 | 30.6 | 50.5
30 | 09/08/2025 13:15:30 | 0 | 0 | 0 | 0 | 0 | 0 | 0 | 488 | 0 | 0 | 384347 | 0 | 0 | 0 | 1.38 | 0 | 164.57 | 0 | 6.78 | 5.74 | 422 | 1.85 | 74.31 | 464.62 | 2.18 | 63.11 | 31.2 | 55
29 | 09/08/2025 13:00:30 | 0 | 0 | 0 | 0 | 0 | 0 | 0 | 488 | 0 | 0 | 384347 | 0 | 0 | 0 | 1.38 | 0 | 240.26 | 0 | 6.78 | 5.74 | 618 | 1.66 | 82.8 | 678.32 | 1.98 | 69.51 | 30.4 | 50.3
28 | 09/08/2025 12:45:30 | 0 | 0 | 0 | 0 | 0 | 0 | 0 | 488 | 0 | 9 | 384347 | 0 | 0 | 0 | 1.38 | 0 | 169.34 | 0 | 6.78 | 5.74 | 435 | 1.52 | 90.88 | 478.09 | 1.82 | 75.62 | 30.3 | 56
27 | 09/08/2025 12:30:30 | 779.13 | 0 | 0 | 266.34 | 1050.2 | 252.26 | 264.93 | 479 | 479.6 | 74 | 384338 | 100.53 | 50.08 | -0.99 | 1.35 | 0.75 | 313.31 | 83.1 | 6.65 | 5.63 | 843 | 1.33 | - | 884.56 | 1.63 | 83.17 | 30.8 | 52.6
26 | 09/08/2025 12:15:30 | 800.8 | 0 | 0 | 267.28 | 1072.3 | 254.24 | 272.63 | 405 | 405.6 | 55 | 384264 | 98.04 | 50.06 | -0.99 | 1.14 | 0.75 | 316.7 | 68.8 | 5.63 | 4.76 | 830 | 1.11 | - | 894.12 | 1.39 | 82.32 | 29.7 | 45
25 | 09/08/2025 12:00:30 | 793.93 | 0 | 0 | 241.82 | 1074.1 | 224.4 | 241.02 | 350 | 350.8 | 52 | 384209 | 100.33 | 50.09 | 0.99 | 0.99 | 0.68 | 271.96 | 66.5 | 4.86 | 4.12 | 714 | 0.95 | - | 767.83 | 1.22 | 81.26 | 29.6 | 45.7
24 | 09/08/2025 11:45:30 | 793.93 | 0 | 0 | 206.1 | 1061.2 | 193.63 | 205.48 | 298 | 298.2 | 15 | 384157 | 100.3 | 50.05 | 0.99 | 0.84 | 0.58 | 231.78 | 62.9 | 4.14 | 3.51 | 606 | 0.79 | - | 654.38 | 1.04 | 80.59 | 29.5 | 49.4
23 | 09/08/2025 11:30:30 | 0 | 0 | 0 | 0 | 0 | 0 | 0 | 283 | 0 | 13 | 384142 | 0 | 0 | 0 | 0.8 | 0 | 0 | 0 | 3.93 | 3.33 | 0 | 0.68 | - | 0 | 0.94 | 85.27 | 0 | 0
22 | 09/08/2025 11:15:30 | 797.3 | 0 | 0 | 225.58 | 1091.2 | 206.17 | 224.97 | 270 | 270.8 | 49 | 384129 | 100.27 | 49.94 | -0.99 | 0.76 | 0.64 | 262.9 | 63.4 | 3.75 | 3.18 | 676 | 0.64 | - | 742.25 | 0.89 | 86.04 | 27.8 | 41.8
21 | 09/08/2025 11:00:30 | 798.7 | 0 | 0 | 192.08 | 1105.3 | 177.26 | 195.92 | 221 | 221.1 | 37 | 384080 | 98.04 | 49.99 | -0.99 | 0.62 | 0.54 | 216.12 | 59.9 | 3.07 | 2.6 | 537 | 0.5 | - | 610.16 | 0.73 | 85.59 | 26.8 | 38.3
20 | 09/08/2025 10:45:30 | 791.8 | 0 | 0 | 115.1 | 1110.7 | 105.7 | 117.4 | 184 | 184.8 | 26 | 384043 | 98.04 | 50.02 | 0.99 | 0.52 | 0.32 | 130.13 | 58.5 | 2.56 | 2.16 | 305 | 0.4 | - | 367.38 | 0.61 | 84.74 | 25.9 | 34
19 | 09/08/2025 10:30:30 | 792.2 | 0 | 0 | 90.83 | 1117.4 | 82.91 | 92.65 | 158 | 158.5 | 22 | 384017 | 98.04 | 49.99 | 0.99 | 0.45 | 0.26 | 103.03 | 57.3 | 2.19 | 1.86 | 229 | 0.33 | - | 290.89 | 0.53 | 84.32 | 25.4 | 32
18 | 09/08/2025 10:15:30 | 777.5 | 0 | 0 | 82.8 | 1119.7 | 73.82 | 82.65 | 136 | 136.4 | 20 | 383995 | 100.18 | 50.08 | -0.99 | 0.38 | 0.23 | 93.5 | 59.4 | 1.89 | 1.6 | 198 | 0.28 | - | 263.98 | 0.46 | 83.65 | 24.8 | 30
17 | 09/08/2025 10:00:30 | 777.4 | 0 | 0 | 68.44 | 1130.4 | 60.23 | 68.08 | 116 | 116.9 | 12 | 383975 | 100.52 | 50.16 | 0.99 | 0.33 | 0.19 | 78.27 | 57.1 | 1.61 | 1.36 | 153 | 0.23 | - | 220.99 | 0.4 | 82.49 | 24.3 | 26.2
16 | 09/08/2025 09:45:30 | 780.83 | 0 | 0 | 33.32 | 1104.1 | 30.78 | 33.99 | 104 | 104.7 | 7 | 383963 | 98.04 | 50.1 | -0.99 | 0.29 | 0.09 | 39.91 | 58.7 | 1.44 | 1.22 | 60 | 0.21 | - | 112.68 | 0.36 | 82.25 | 24.1 | 25.6
15 | 09/08/2025 09:30:30 | 779.6 | 0 | 0 | 20.76 | 1081.8 | 19.57 | 21.18 | 97 | 97.5 | 5 | 383956 | 98.04 | 50.12 | -0.99 | 0.27 | 0.06 | 26.27 | 57.2 | 1.35 | 1.14 | 26 | 0.2 | - | 74.16 | 0.33 | 82.49 | 24 | 25.6
14 | 09/08/2025 09:15:30 | 780.03 | 0 | 0 | 17.77 | 1087.8 | 15.97 | 17.37 | 92 | 92.9 | 6 | 383951 | 102.3 | 50.18 | 1 | 0.26 | 0.05 | 22.37 | 57 | 1.28 | 1.08 | 12 | 0.19 | - | 63.16 | 0.32 | 82.2 | 24 | 26.1
13 | 09/08/2025 09:00:30 | 777.27 | 0 | 0 | 36.14 | 1108.6 | 32.39 | 35.9 | 86 | 86.6 | 9 | 383945 | 100.66 | 50.09 | 1 | 0.24 | 0.1 | 41.82 | 59.4 | 1.19 | 1.01 | 60 | 0.19 | - | 118.07 | 0.29 | 82.31 | 24.1 | 27.1
12 | 09/08/2025 08:45:30 | 776.07 | 0 | 0 | 31.61 | 1100.9 | 28.61 | 31.49 | 77 | 77.7 | 8 | 383936 | 100.37 | 50.06 | -0.99 | 0.22 | 0.09 | 38.01 | 56.7 | 1.07 | 0.91 | 56 | 0.17 | - | 107.31 | 0.26 | 82.35 | 24 | 27.4
11 | 09/08/2025 08:30:30 | 775.47 | 0 | 0 | 25.72 | 1200.6 | 21.85 | 26.23 | 69 | 69.3 | 3 | 383928 | 98.04 | 50.01 | -0.99 | 0.19 | 0.07 | 42.57 | 50.8 | 0.96 | 0.81 | 80 | 0.15 | - | 120.18 | 0.24 | 82.54 | 24.1 | 29
10 | 09/08/2025 08:15:30 | 785.03 | 0 | 0 | 49.47 | 1113.5 | 45.32 | 50.46 | 66 | 66.2 | 14 | 383925 | 98.04 | 49.99 | -0.99 | 0.19 | 0.14 | 57.26 | 59.3 | 0.92 | 0.78 | 108 | 0.14 | - | 161.67 | 0.22 | 85.47 | 24.1 | 28.9
9 | 09/08/2025 08:00:30 | 799.87 | 0 | 0 | 56.14 | 1116 | 51.31 | 57.26 | 52 | 52.7 | 17 | 383911 | 98.04 | 50.04 | 0.99 | 0.15 | 0.16 | 65.09 | 58 | 0.72 | 0.61 | 125 | 0.11 | - | 183.77 | 0.17 | 84.37 | 24 | 29.1
8 | 09/08/2025 07:45:30 | 799.53 | 0 | 0 | 70.06 | 1138.1 | 62.79 | 71.46 | 35 | 35.8 | 16 | 383894 | 98.04 | 50 | 0.99 | 0.1 | 0.2 | 80.5 | 60 | 0.49 | 0.41 | 174 | 0.07 | - | 227.28 | 0.12 | 81.66 | 23.8 | 27.7
7 | 09/08/2025 07:30:30 | 797.83 | 0 | 0 | 49.47 | 1125.7 | 43.84 | 49.35 | 19 | 19.7 | 10 | 383878 | 100.24 | 49.96 | -0.99 | 0.05 | 0.14 | 56.73 | 58.7 | 0.26 | 0.22 | 117 | 0.03 | - | 160.18 | 0.07 | 77.74 | 23.2 | 24.1
6 | 09/08/2025 07:15:30 | 791.43 | 0 | 0 | 31.01 | 1120.6 | 28.23 | 31.63 | 9 | 9.9 | 6 | 383868 | 98.04 | 49.94 | -0.99 | 0.03 | 0.09 | 37.1 | 56.4 | 0.13 | 0.11 | 56 | 0.01 | - | 104.75 | 0.04 | 68.67 | 23 | 22.9
5 | 09/08/2025 07:00:30 | 783.97 | 0 | 0 | 18.71 | 1094.4 | 16.14 | 17.66 | 3 | 3.9 | 3 | 383862 | 105.95 | 50.01 | 0.99 | 0.01 | 0.05 | 22.82 | 44.9 | 0.04 | 0.04 | 17 | 0 | - | 64.41 | 0.02 | 52.94 | 22.7 | 22.3
4 | 09/08/2025 06:45:30 | 782.23 | 0 | 0 | 8.11 | 1071.2 | 7.72 | 8.27 | 0 | 0.8 | 0 | 383859 | 98.04 | 50.07 | -0.99 | 0 | 0.02 | 11.29 | 33.7 | 0 | 0 | 0 | 0 | - | 31.86 | 0 | - | 22.6 | 21.8
3 | 09/08/2025 06:30:30 | 0 | 0 | 0 | 0 | 0 | 0 | 0 | 0 | 0 | 0 | 383859 | 0 | 0 | 0 | 0 | 0 | 0 | 0 | 0 | 0 | 0 | 0 | - | 0 | 0 | - | 0 | 0
2 | 09/08/2025 06:15:30 | 0 | 0 | 0 | 0 | 0 | 0 | 0 | 0 | 0 | 0 | 383859 | 0 | 0 | 0 | 0 | 0 | 0 | 0 | 0 | 0 | 0 | 0 | - | 0 | 0 | - | 0 | 0
1 | 09/08/2025 06:00:30 | 0 | 0 | 0 | 0 | 0 | 0 | 0 | 0 | 0 | 0 | 383859 | 0 | 0 | 0 | 0 | 0 | 0 | 0 | 0 | 0 | 0 | 0 | - | 0 | 0 | - | 0 | 0
0 | 0 | - | - | - | - | - | - | - | - | - | - | - | - | - | - | - | - | - | - | - | - | - | 75.92 | - | - | 90.5 | - | - | -