## Inverter
No | Date & Time | AC Parameters |  |  |  | DC Parameters |  |  | Day Gen (KWh) | Direct Inv Day Gen (KWh) | Interval Gen (KWh) | Total Gen (KWh) | Efficiency (%) | Frequency (Hz) | Power Factor | Normalize Energy/Specific Yield(KWh/KWp) | AC (Normalized) Power(KW/KWp) | Exp power (DC)(KW) | Int. Temp (°C) | CUF ON AC Capacity(%) | CUF ON DC Capacity(%) | GHI_SENSOR (W/m2) | GHI_SENSOR-INS (KW/m2/Day) | GHI_SENSOR-PR (%) | TILT_SENSOR (W/m2) | TILT_SENSOR-INS (KW/m2/Day) | TILT_SENSOR-PR (%) | AMB_TEMP (°C) | MODULE_SENSOR (°C)
|  | Voltage (V) | Total Current (A) | Average Current (A) | Power (KW) | Voltage (V) | Current (A) | Power (KW)
52 | 09/08/2025 18:45:30 | 784.8 | 0 | 0 | 0 | 847 | 0.02 | 1.45 | 547 | 546.9 | 1 | 349827 | 0 | 50.05 | 0.14 | 1.55 | 0 | 0.39 | 58.1 | 7.6 | 6.44 | 0 | 3.16 | 48.95 | 1.09 | 3.71 | 41.62 | 25 | 23.7
51 | 09/08/2025 18:30:30 | 784.83 | 0 | 0 | 1.28 | 1057.2 | 1.23 | 1.3 | 546 | 546.7 | 0 | 349826 | 98.08 | 50.1 | -0.73 | 1.54 | 0 | 2.03 | 58 | 7.58 | 6.43 | 0 | 3.16 | 48.86 | 5.73 | 3.71 | 41.55 | 25.3 | 24.1
50 | 09/08/2025 18:15:30 | 788.3 | 0 | 0 | 4.01 | 1068.4 | 3.83 | 4.09 | 546 | 546.1 | 2 | 349826 | 98.04 | 50.02 | 1 | 1.54 | 0.01 | 6.58 | 57.9 | 7.58 | 6.43 | 0 | 3.16 | 48.86 | 18.58 | 3.71 | 41.58 | 25.7 | 24.9
49 | 09/08/2025 18:00:30 | 792.57 | 0 | 0 | 12.39 | 1068.4 | 11.83 | 12.64 | 544 | 544.2 | 5 | 349824 | 98.05 | 50.07 | 0.99 | 1.54 | 0.04 | 16.12 | 56.6 | 7.56 | 6.4 | 0 | 3.16 | 48.68 | 45.55 | 3.7 | 41.51 | 25.7 | 24.6
48 | 09/08/2025 17:45:30 | 790.2 | 0 | 0 | 22.98 | 1090.1 | 21.6 | 23.54 | 539 | 539.8 | 6 | 349819 | 97.61 | 50.04 | 0.99 | 1.52 | 0.06 | 27.99 | 58.2 | 7.49 | 6.34 | 26 | 3.15 | 48.28 | 79.08 | 3.69 | 41.31 | 25.7 | 25.1
47 | 09/08/2025 17:30:30 | 799.9 | 0 | 0 | 33.49 | 1109 | 30.8 | 34.16 | 533 | 533 | 10 | 349813 | 98.04 | 50.05 | 0.99 | 1.51 | 0.09 | 40.08 | 56.7 | 7.4 | 6.27 | 49 | 3.14 | 47.87 | 113.22 | 3.66 | 41.1 | 25.9 | 25.9
46 | 09/08/2025 17:15:30 | 798.93 | 0 | 0 | 36.05 | 1110.9 | 33.64 | 37.37 | 523 | 523.7 | 11 | 349803 | 96.46 | 50.02 | -0.99 | 1.48 | 0.1 | 42.7 | 58.8 | 7.26 | 6.16 | 65 | 3.13 | 47.23 | 120.63 | 3.63 | 40.68 | 25.8 | 28.2
45 | 09/08/2025 17:00:30 | 797.77 | 0 | 0 | 79.63 | 1137 | 71.44 | 81.22 | 512 | 512.5 | 11 | 349792 | 98.04 | 50.02 | -0.99 | 1.45 | 0.22 | 88.75 | 60.1 | 7.11 | 6.03 | 257 | 3.1 | 46.63 | 250.71 | 3.59 | 40.23 | 26.7 | 29.1
44 | 09/08/2025 16:45:30 | 794 | 0 | 0 | 37.85 | 1107.1 | 35.04 | 38.79 | 501 | 501.4 | 5 | 349781 | 97.58 | 50.04 | -0.99 | 1.42 | 0.11 | 42.79 | 57.9 | 6.96 | 5.9 | 89 | 3.07 | 46.04 | 120.87 | 3.56 | 39.75 | 26.3 | 27.7
43 | 09/08/2025 16:30:30 | 791.87 | 0 | 0 | 15.63 | 1053.2 | 15.14 | 15.94 | 496 | 496 | 13 | 349776 | 98.04 | 49.97 | -0.99 | 1.4 | 0.04 | 19.48 | 58 | 6.89 | 5.84 | 9 | 3.07 | 45.71 | 55.03 | 3.54 | 39.56 | 27.4 | 31
42 | 09/08/2025 16:15:30 | 795.87 | 0 | 0 | 99.37 | 1081.4 | 93.73 | 101.36 | 483 | 483.3 | 3 | 349763 | 98.04 | 50 | 0.99 | 1.36 | 0.28 | 109.22 | 50.4 | 6.71 | 5.69 | 254 | 3.04 | 44.9 | 308.53 | 3.5 | 38.97 | 31.9 | 44.6
41 | 09/08/2025 16:00:30 | 0 | 0 | 0 | 0 | 0 | 0 | 0 | 480 | 0 | 0 | 349760 | 0 | 0 | 0 | 1.36 | 0 | 158.56 | 0 | 6.67 | 5.65 | 408 | 2.96 | 45.85 | 447.92 | 3.41 | 39.8 | 31.8 | 46.2
40 | 09/08/2025 15:45:30 | 0 | 0 | 0 | 0 | 0 | 0 | 0 | 480 | 0 | 0 | 349760 | 0 | 0 | 0 | 1.36 | 0 | 228.61 | 0 | 6.67 | 5.65 | 601 | 2.85 | 47.61 | 645.78 | 3.29 | 41.24 | 31.6 | 45.9
39 | 09/08/2025 15:30:30 | 0 | 0 | 0 | 0 | 0 | 0 | 0 | 480 | 0 | 0 | 349760 | 0 | 0 | 0 | 1.36 | 0 | 76.25 | 0 | 6.67 | 5.65 | 182 | 2.73 | 49.6 | 215.38 | 3.16 | 42.87 | 30.4 | 37.1
38 | 09/08/2025 15:15:30 | 0 | 0 | 0 | 0 | 0 | 0 | 0 | 480 | 0 | 0 | 349760 | 0 | 0 | 0 | 1.36 | 0 | 70.47 | 0 | 6.67 | 5.65 | 144 | 2.7 | 50.24 | 199.06 | 3.12 | 43.52 | 31.1 | 43.5
37 | 09/08/2025 15:00:30 | 0 | 0 | 0 | 0 | 0 | 0 | 0 | 480 | 0 | 0 | 349760 | 0 | 0 | 0 | 1.36 | 0 | 0 | 0 | 6.67 | 5.65 | 0 | 2.63 | 51.52 | 0 | 3.04 | 44.66 | 0 | 0
36 | 09/08/2025 14:45:30 | 0 | 0 | 0 | 0 | 0 | 0 | 0 | 480 | 0 | 0 | 349760 | 0 | 0 | 0 | 1.36 | 0 | 0 | 0 | 6.67 | 5.65 | 0 | 2.63 | 51.52 | 0 | 3.04 | 44.66 | 0 | 0
35 | 09/08/2025 14:30:30 | 0 | 0 | 0 | 0 | 0 | 0 | 0 | 480 | 0 | 0 | 349760 | 0 | 0 | 0 | 1.36 | 0 | 109.27 | 0 | 6.67 | 5.65 | 274 | 2.55 | 53.17 | 308.67 | 2.94 | 46.06 | 31.1 | 45.4
34 | 09/08/2025 14:15:30 | 0 | 0 | 0 | 0 | 0 | 0 | 0 | 480 | 0 | 0 | 349760 | 0 | 0 | 0 | 1.36 | 0 | 257.12 | 0 | 6.67 | 5.65 | 668 | 2.45 | 55.39 | 726.32 | 2.83 | 47.86 | 31.4 | 53.5
33 | 09/08/2025 14:00:30 | 0 | 0 | 0 | 0 | 0 | 0 | 0 | 480 | 0 | 0 | 349760 | 0 | 0 | 0 | 1.36 | 0 | 323.84 | 0 | 6.67 | 5.65 | 840 | 2.25 | 60.32 | 914.79 | 2.62 | 51.81 | 30.8 | 48
32 | 09/08/2025 13:45:30 | 0 | 0 | 0 | 0 | 0 | 0 | 0 | 480 | 0 | 0 | 349760 | 0 | 0 | 0 | 1.36 | 0 | 187.87 | 0 | 6.67 | 5.65 | 478 | 2.12 | 63.93 | 530.7 | 2.48 | 54.7 | 31.1 | 50
31 | 09/08/2025 13:30:30 | 0 | 0 | 0 | 0 | 0 | 0 | 0 | 480 | 0 | 0 | 349760 | 0 | 0 | 0 | 1.36 | 0 | 246.21 | 0 | 6.67 | 5.65 | 642 | 1.97 | 68.93 | 695.5 | 2.31 | 58.65 | 30.6 | 50.5
30 | 09/08/2025 13:15:30 | 0 | 0 | 0 | 0 | 0 | 0 | 0 | 480 | 0 | 0 | 349760 | 0 | 0 | 0 | 1.36 | 0 | 164.48 | 0 | 6.67 | 5.65 | 422 | 1.85 | 73.14 | 464.62 | 2.18 | 62.11 | 31.2 | 55
29 | 09/08/2025 13:00:30 | 0 | 0 | 0 | 0 | 0 | 0 | 0 | 480 | 0 | 0 | 349760 | 0 | 0 | 0 | 1.36 | 0 | 240.12 | 0 | 6.67 | 5.65 | 618 | 1.66 | 81.49 | 678.32 | 1.98 | 68.41 | 30.4 | 50.3
28 | 09/08/2025 12:45:30 | 0 | 0 | 0 | 0 | 0 | 0 | 0 | 480 | 0 | 0 | 349760 | 0 | 0 | 0 | 1.36 | 0 | 169.24 | 0 | 6.67 | 5.65 | 435 | 1.52 | 89.44 | 478.09 | 1.82 | 74.42 | 30.3 | 56
27 | 09/08/2025 12:30:30 | 774.4 | 0 | 0 | 289.84 | 1049.6 | 276.07 | 289.76 | 480 | 480 | 71 | 349760 | 100.03 | 50.08 | 0.99 | 1.36 | 0.82 | 313.13 | 80.9 | 6.67 | 5.65 | 843 | 1.33 | - | 884.56 | 1.63 | 83.39 | 30.8 | 52.6
26 | 09/08/2025 12:15:30 | 795.63 | 0 | 0 | 319.06 | 1074.6 | 302.85 | 325.44 | 409 | 409.7 | 55 | 349689 | 98.04 | 50.06 | -0.99 | 1.16 | 0.9 | 316.52 | 72.5 | 5.68 | 4.81 | 830 | 1.11 | - | 894.12 | 1.39 | 83.18 | 29.7 | 45
25 | 09/08/2025 12:00:30 | 788.93 | 0 | 0 | 257.11 | 1078.5 | 239.54 | 258.35 | 354 | 354.8 | 54 | 349634 | 99.52 | 50.09 | -0.99 | 1 | 0.73 | 271.81 | 67.4 | 4.92 | 4.17 | 714 | 0.95 | - | 767.83 | 1.22 | 82.24 | 29.6 | 45.7
24 | 09/08/2025 11:45:30 | 788.6 | 0 | 0 | 207.98 | 1061.7 | 196.23 | 208.34 | 300 | 300.1 | 15 | 349580 | 99.83 | 50.05 | -0.99 | 0.85 | 0.59 | 231.65 | 62.9 | 4.17 | 3.53 | 606 | 0.79 | - | 654.38 | 1.04 | 81.17 | 29.5 | 49.4
23 | 09/08/2025 11:30:30 | 0 | 0 | 0 | 0 | 0 | 0 | 0 | 285 | 0 | 12 | 349565 | 0 | 0 | 0 | 0.81 | 0 | 0 | 0 | 3.96 | 3.35 | 0 | 0.68 | - | 0 | 0.94 | 85.92 | 0 | 0
22 | 09/08/2025 11:15:30 | 792.4 | 0 | 0 | 228.06 | 1095.8 | 212.28 | 232.62 | 273 | 273.3 | 52 | 349553 | 98.04 | 49.94 | 0.99 | 0.77 | 0.64 | 262.76 | 64 | 3.79 | 3.21 | 676 | 0.64 | - | 742.25 | 0.89 | 87.04 | 27.8 | 41.8
21 | 09/08/2025 11:00:30 | 793.53 | 0 | 0 | 192.68 | 1108.1 | 174.14 | 192.96 | 221 | 221.7 | 36 | 349501 | 99.85 | 49.99 | -0.99 | 0.62 | 0.54 | 216 | 60.2 | 3.07 | 2.6 | 537 | 0.5 | - | 610.16 | 0.73 | 85.64 | 26.8 | 38.3
20 | 09/08/2025 10:45:30 | 789.1 | 0 | 0 | 117.06 | 1128.7 | 105.79 | 119.4 | 185 | 185.1 | 27 | 349465 | 98.04 | 50.02 | 0.99 | 0.52 | 0.33 | 130.05 | 59.8 | 2.57 | 2.18 | 305 | 0.4 | - | 367.38 | 0.61 | 85.25 | 25.9 | 34
19 | 09/08/2025 10:30:30 | 789.37 | 0 | 0 | 93.22 | 1117.5 | 85.09 | 95.08 | 158 | 158.5 | 22 | 349438 | 98.04 | 49.99 | 0.99 | 0.45 | 0.26 | 102.98 | 59.3 | 2.19 | 1.86 | 229 | 0.33 | - | 290.89 | 0.53 | 84.37 | 25.4 | 32
18 | 09/08/2025 10:15:30 | 774.87 | 0 | 0 | 82.71 | 1124.1 | 75.05 | 84.36 | 136 | 136.3 | 19 | 349416 | 98.04 | 50.08 | -0.99 | 0.38 | 0.23 | 93.45 | 58.5 | 1.89 | 1.6 | 198 | 0.28 | - | 263.98 | 0.46 | 83.7 | 24.8 | 30
17 | 09/08/2025 10:00:30 | 775.03 | 0 | 0 | 68.18 | 1145.9 | 60.69 | 69.54 | 117 | 116.9 | 13 | 349397 | 98.04 | 50.15 | -0.99 | 0.33 | 0.19 | 78.23 | 57.1 | 1.63 | 1.38 | 153 | 0.23 | - | 220.99 | 0.4 | 83.25 | 24.3 | 26.2
16 | 09/08/2025 09:45:30 | 779.43 | 0 | 0 | 33.23 | 1116.2 | 30.37 | 33.89 | 104 | 104.6 | 7 | 349384 | 98.04 | 50.09 | -0.99 | 0.29 | 0.09 | 39.89 | 60 | 1.44 | 1.22 | 60 | 0.21 | - | 112.68 | 0.36 | 82.29 | 24.1 | 25.6
15 | 09/08/2025 09:30:30 | 778.87 | 0 | 0 | 21.19 | 1106.2 | 18.77 | 20.76 | 97 | 97.4 | 5 | 349377 | 102.07 | 50.13 | 0.99 | 0.27 | 0.06 | 26.25 | 59.4 | 1.35 | 1.14 | 26 | 0.2 | - | 74.16 | 0.33 | 82.53 | 24 | 25.6
14 | 09/08/2025 09:15:30 | 778.53 | 0 | 0 | 17.77 | 1102.9 | 15.84 | 17.47 | 92 | 92.8 | 6 | 349372 | 101.69 | 50.17 | -0.99 | 0.26 | 0.05 | 22.36 | 59.6 | 1.28 | 1.08 | 12 | 0.19 | - | 63.16 | 0.32 | 82.24 | 24 | 26.1
13 | 09/08/2025 09:00:30 | 776.2 | 0 | 0 | 36.05 | 1108.6 | 32.21 | 35.7 | 86 | 86.6 | 9 | 349366 | 100.97 | 50.09 | 1 | 0.24 | 0.1 | 41.8 | 58 | 1.19 | 1.01 | 60 | 0.19 | - | 118.07 | 0.29 | 82.35 | 24.1 | 27.1
12 | 09/08/2025 08:45:30 | 774.37 | 0 | 0 | 31.87 | 1105.6 | 29.4 | 32.51 | 77 | 77.5 | 8 | 349357 | 98.04 | 50.06 | -0.99 | 0.22 | 0.09 | 37.99 | 60.1 | 1.07 | 0.91 | 56 | 0.17 | - | 107.31 | 0.26 | 82.39 | 24 | 27.4
11 | 09/08/2025 08:30:30 | 775.17 | 0 | 0 | 21.7 | 1221 | 17.13 | 20.92 | 69 | 69 | 4 | 349349 | 103.74 | 50.02 | 0.99 | 0.19 | 0.06 | 42.54 | 50.6 | 0.96 | 0.81 | 80 | 0.15 | - | 120.18 | 0.24 | 82.59 | 24.1 | 29
10 | 09/08/2025 08:15:30 | 783 | 0 | 0 | 48.62 | 1119.5 | 44.3 | 49.59 | 65 | 65.8 | 13 | 349345 | 98.04 | 49.99 | 0.99 | 0.18 | 0.14 | 57.23 | 59.4 | 0.9 | 0.77 | 108 | 0.14 | - | 161.67 | 0.22 | 84.23 | 24.1 | 28.9
9 | 09/08/2025 08:00:30 | 798.4 | 0 | 0 | 56.31 | 1124.5 | 50.12 | 56.37 | 52 | 52.2 | 17 | 349332 | 99.9 | 50.04 | 0.99 | 0.15 | 0.16 | 65.05 | 58.8 | 0.72 | 0.61 | 125 | 0.11 | - | 183.77 | 0.17 | 84.42 | 24 | 29.1
8 | 09/08/2025 07:45:30 | 797.87 | 0 | 0 | 69.81 | 1126.6 | 62.7 | 70.64 | 35 | 35.7 | 16 | 349315 | 98.83 | 49.99 | -0.99 | 0.1 | 0.2 | 80.46 | 58.3 | 0.49 | 0.41 | 174 | 0.07 | - | 227.28 | 0.12 | 81.71 | 23.8 | 27.7
7 | 09/08/2025 07:30:30 | 795.93 | 0 | 0 | 49.81 | 1132.3 | 43.62 | 49.38 | 19 | 19.8 | 9 | 349299 | 100.86 | 49.96 | 0.99 | 0.05 | 0.14 | 56.7 | 58 | 0.26 | 0.22 | 117 | 0.03 | - | 160.18 | 0.07 | 77.79 | 23.2 | 24.1
6 | 09/08/2025 07:15:30 | 788.9 | 0 | 0 | 31.27 | 1121.8 | 27.48 | 30.82 | 10 | 9.9 | 6 | 349290 | 101.45 | 49.94 | 0.99 | 0.03 | 0.09 | 37.08 | 56.5 | 0.14 | 0.12 | 56 | 0.01 | - | 104.75 | 0.04 | 76.35 | 23 | 22.9
5 | 09/08/2025 07:00:30 | 783.2 | 0 | 0 | 18.71 | 1096.3 | 16.11 | 17.66 | 4 | 3.9 | 4 | 349284 | 105.95 | 50.01 | 0.99 | 0.01 | 0.05 | 22.8 | 44.9 | 0.06 | 0.05 | 17 | 0 | - | 64.41 | 0.02 | 70.62 | 22.7 | 22.3
4 | 09/08/2025 06:45:30 | 781.57 | 0 | 0 | 8.2 | 1089.6 | 7.17 | 7.82 | 0 | 0.8 | 0 | 349280 | 104.93 | 50.07 | 1 | 0 | 0.02 | 11.28 | 33.7 | 0 | 0 | 0 | 0 | - | 31.86 | 0 | - | 22.6 | 21.8
3 | 09/08/2025 06:30:30 | 0 | 0 | 0 | 0 | 0 | 0 | 0 | 0 | 0 | 0 | 349280 | 0 | 0 | 0 | 0 | 0 | 0 | 0 | 0 | 0 | 0 | 0 | - | 0 | 0 | - | 0 | 0
2 | 09/08/2025 06:15:30 | 0 | 0 | 0 | 0 | 0 | 0 | 0 | 0 | 0 | 0 | 349280 | 0 | 0 | 0 | 0 | 0 | 0 | 0 | 0 | 0 | 0 | 0 | - | 0 | 0 | - | 0 | 0
1 | 09/08/2025 06:00:30 | 0 | 0 | 0 | 0 | 0 | 0 | 0 | 0 | 0 | 0 | 349280 | 0 | 0 | 0 | 0 | 0 | 0 | 0 | 0 | 0 | 0 | 0 | - | 0 | 0 | - | 0 | 0
0 | 0 | - | - | - | - | - | - | - | - | - | - | - | - | - | - | - | - | - | - | - | - | - | 75.92 | - | - | 90.5 | - | - | -