## Inverter
No | Date & Time | AC Parameters |  |  |  | DC Parameters |  |  | Day Gen (KWh) | Direct Inv Day Gen (KWh) | Interval Gen (KWh) | Total Gen (KWh) | Efficiency (%) | Frequency (Hz) | Power Factor | Normalize Energy/Specific Yield(KWh/KWp) | AC (Normalized) Power(KW/KWp) | Exp power (DC)(KW) | Int. Temp (°C) | CUF ON AC Capacity(%) | CUF ON DC Capacity(%) | GHI_SENSOR (W/m2) | GHI_SENSOR-INS (KW/m2/Day) | GHI_SENSOR-PR (%) | TILT_SENSOR (W/m2) | TILT_SENSOR-INS (KW/m2/Day) | TILT_SENSOR-PR (%) | AMB_TEMP (°C) | MODULE_SENSOR (°C)
|  | Voltage (V) | Total Current (A) | Average Current (A) | Power (KW) | Voltage (V) | Current (A) | Power (KW)
52 | 10/08/2025 18:45:30 | 778.77 | 0 | 0 | 0.51 | 1011 | 1.03 | 1.04 | 1516 | 1515.6 | 0 | 436578 | 48.94 | 50.05 | 1 | 4.47 | 0 | 0.34 | 58.5 | 21.06 | 18.64 | 0 | 4.56 | 98.21 | 1.02 | 5.13 | 87.24 | 26.9 | 25.6
51 | 10/08/2025 18:30:30 | 762.4 | 0 | 0 | 3.33 | 1017.2 | 3.85 | 3.92 | 1516 | 1515.2 | 2 | 436578 | 84.99 | 50.05 | -0.93 | 4.47 | 0.01 | 5.71 | 59.1 | 21.06 | 18.64 | 0 | 4.56 | 98.21 | 16.86 | 5.13 | 87.28 | 27 | 26
50 | 10/08/2025 18:15:30 | 765.6 | 0 | 0 | 8.28 | 1063.6 | 8.37 | 8.9 | 1514 | 1513.8 | 3 | 436576 | 93.04 | 50.02 | 0.99 | 4.47 | 0.02 | 11.67 | 58.5 | 21.03 | 18.62 | 0 | 4.56 | 98.08 | 34.44 | 5.12 | 87.26 | 27 | 26.7
49 | 10/08/2025 18:00:30 | 770.73 | 0 | 0 | 14.95 | 1074.5 | 14.19 | 15.25 | 1511 | 1510.9 | 4 | 436573 | 98.04 | 50.05 | -0.99 | 4.46 | 0.04 | 19.2 | 56.5 | 20.99 | 18.58 | 13 | 4.55 | 97.91 | 56.67 | 5.11 | 87.28 | 27.1 | 27.3
48 | 10/08/2025 17:45:30 | 767.03 | 0 | 0 | 17.85 | 1073.6 | 16.96 | 18.21 | 1507 | 1506.8 | 5 | 436569 | 98.01 | 49.96 | 0.99 | 4.45 | 0.05 | 22.48 | 57.2 | 20.93 | 18.53 | 21 | 4.55 | 97.74 | 66.34 | 5.09 | 87.32 | 27.1 | 27.9
47 | 10/08/2025 17:30:30 | 770.03 | 0 | 0 | 24.43 | 1092.6 | 22.81 | 24.92 | 1502 | 1501.5 | 8 | 436564 | 98.04 | 50.05 | 0.99 | 4.43 | 0.07 | 30.04 | 57.1 | 20.86 | 18.47 | 38 | 4.54 | 97.59 | 88.67 | 5.08 | 87.36 | 27.1 | 28.3
46 | 10/08/2025 17:15:30 | 786.4 | 0 | 0 | 36.91 | 1103.1 | 34.13 | 37.65 | 1494 | 1494 | 9 | 436556 | 98.04 | 49.99 | -0.99 | 4.41 | 0.11 | 42.74 | 57 | 20.75 | 18.37 | 73 | 4.53 | 97.34 | 126.14 | 5.05 | 87.34 | 27.5 | 29
45 | 10/08/2025 17:00:30 | 786.33 | 0 | 0 | 46.05 | 1112 | 41.53 | 46.19 | 1485 | 1484.1 | 13 | 436547 | 99.71 | 50.01 | 0.99 | 4.38 | 0.14 | 52.96 | 58 | 20.63 | 18.26 | 103 | 4.51 | 97.21 | 156.32 | 5.01 | 87.4 | 28.2 | 30.5
44 | 10/08/2025 16:45:30 | 782.47 | 0 | 0 | 47.25 | 1100.3 | 43.8 | 48.2 | 1472 | 1472 | 12 | 436534 | 98.04 | 49.96 | 0.99 | 4.34 | 0.14 | 54.84 | 58.4 | 20.44 | 18.1 | 108 | 4.48 | 96.96 | 161.86 | 4.97 | 87.37 | 28.2 | 30.7
43 | 10/08/2025 16:30:30 | 780.03 | 0 | 0 | 49.38 | 1106.5 | 44.73 | 49.5 | 1460 | 1459.9 | 13 | 436522 | 99.77 | 50.05 | 0.99 | 4.31 | 0.15 | 56.64 | 58.7 | 20.28 | 17.96 | 118 | 4.45 | 96.77 | 167.18 | 4.93 | 87.37 | 28.5 | 31.2
42 | 10/08/2025 16:15:30 | 781.83 | 0 | 0 | 59.89 | 1113.7 | 54.85 | 61.09 | 1447 | 1446.4 | 17 | 436509 | 98.04 | 49.99 | 0.99 | 4.27 | 0.18 | 66.55 | 58.1 | 20.1 | 17.8 | 152 | 4.42 | 96.65 | 196.43 | 4.89 | 87.39 | 28.7 | 32.2
41 | 10/08/2025 16:00:30 | 777.53 | 0 | 0 | 86.04 | 1115.4 | 78.68 | 87.76 | 1430 | 1429.1 | 27 | 436492 | 98.04 | 49.97 | 0.99 | 4.22 | 0.25 | 96.54 | 59.4 | 19.86 | 17.59 | 242 | 4.37 | 96.54 | 284.94 | 4.83 | 87.39 | 29.2 | 34.8
40 | 10/08/2025 15:45:30 | 778.73 | 0 | 0 | 116.29 | 1099.4 | 107.89 | 118.61 | 1403 | 1402.9 | 29 | 436465 | 98.04 | 49.98 | 0.99 | 4.14 | 0.34 | 130.25 | 60.3 | 19.49 | 17.25 | 338 | 4.3 | 96.35 | 384.45 | 4.74 | 87.29 | 29.2 | 35.9
39 | 10/08/2025 15:30:30 | 779.4 | 0 | 0 | 118.43 | 1109.7 | 106.81 | 118.53 | 1374 | 1373.9 | 30 | 436436 | 99.91 | 49.99 | -0.99 | 4.06 | 0.35 | 131.94 | 58.4 | 19.08 | 16.9 | 336 | 4.21 | 96.22 | 389.42 | 4.65 | 87.25 | 29.3 | 36.7
38 | 10/08/2025 15:15:30 | 781.07 | 0 | 0 | 115.18 | 1090 | 107.78 | 117.48 | 1344 | 1343.2 | 31 | 436406 | 98.04 | 49.98 | 0.99 | 3.97 | 0.34 | 128.71 | 58.5 | 18.67 | 16.53 | 330 | 4.13 | 96.12 | 379.9 | 4.55 | 87.22 | 29.8 | 39.8
37 | 10/08/2025 15:00:30 | 788.73 | 0 | 0 | 105.87 | 1100.4 | 98.13 | 107.99 | 1313 | 1312.4 | 37 | 436375 | 98.04 | 49.99 | 0.99 | 3.88 | 0.31 | 119.75 | 58.2 | 18.24 | 16.15 | 289 | 4.04 | 95.93 | 353.44 | 4.44 | 87.19 | 30 | 41.5
36 | 10/08/2025 14:45:30 | 788.93 | 0 | 0 | 150.81 | 1096.9 | 137.28 | 150.59 | 1276 | 1275.8 | 40 | 436338 | 100.15 | 49.94 | 0.99 | 3.77 | 0.45 | 157.8 | 60.7 | 17.72 | 15.69 | 407 | 3.94 | 95.64 | 465.75 | 4.33 | 87.06 | 30.3 | 43.4
35 | 10/08/2025 14:30:30 | 792.77 | 0 | 0 | 199.6 | 1069.7 | 186.33 | 199.32 | 1236 | 1235.8 | 50 | 436298 | 100.14 | 49.94 | 0.99 | 3.65 | 0.59 | 224.17 | 62.4 | 17.17 | 15.2 | 600 | 3.82 | 95.48 | 661.66 | 4.2 | 86.94 | 30.7 | 49
34 | 10/08/2025 14:15:30 | 792.5 | 0 | 0 | 237.97 | 1068.1 | 221.92 | 237.03 | 1186 | 1185.1 | 56 | 436248 | 100.39 | 49.94 | 0.99 | 3.5 | 0.7 | 273.08 | 66.6 | 16.47 | 14.59 | 745 | 3.67 | 95.41 | 806.03 | 4.03 | 86.91 | 31.1 | 51.7
33 | 10/08/2025 14:00:30 | 791.47 | 0 | 0 | 195.93 | 1061.4 | 184.01 | 195.31 | 1130 | 1129.7 | 52 | 436192 | 100.32 | 50.02 | -0.99 | 3.34 | 0.58 | 221.33 | 63.1 | 15.69 | 13.9 | 601 | 3.49 | 95.49 | 653.29 | 3.84 | 86.9 | 30.8 | 50.1
32 | 10/08/2025 13:45:30 | 794.53 | 0 | 0 | 244.04 | 1043.5 | 238.54 | 248.92 | 1078 | 1077.5 | 64 | 436140 | 98.04 | 49.97 | 0.99 | 3.18 | 0.72 | 283.48 | 67.6 | 14.97 | 13.26 | 786 | 3.33 | 95.61 | 836.71 | 3.66 | 86.93 | 31.2 | 55.6
31 | 10/08/2025 13:30:30 | 791.83 | 0 | 0 | 249.59 | 1066.9 | 238.62 | 254.58 | 1014 | 1013.5 | 46 | 436076 | 98.04 | 50.01 | 0.99 | 2.99 | 0.74 | 288.56 | 66.9 | 14.08 | 12.47 | 799 | 3.13 | 95.65 | 851.72 | 3.45 | 86.75 | 30.6 | 50.3
30 | 10/08/2025 13:15:30 | 779.67 | 0 | 0 | 126.12 | 1071.4 | 116.97 | 125.32 | 968 | 968 | 58 | 436030 | 100.64 | 49.99 | 1 | 2.86 | 0.37 | 145.59 | 57.9 | 13.44 | 11.9 | 383 | 2.99 | 95.68 | 429.73 | 3.29 | 86.76 | 30.7 | 51
29 | 10/08/2025 13:00:30 | 781.67 | 0 | 0 | 311.54 | 1040.3 | 298.2 | 310.22 | 910 | 910 | 65 | 435972 | 100.43 | 50.04 | 0.99 | 2.69 | 0.92 | 365.6 | 77.5 | 12.64 | 11.19 | 1036 | 2.81 | 95.69 | 1079.11 | 3.1 | 86.53 | 30.4 | 54.1
28 | 10/08/2025 12:45:30 | 782.9 | 0 | 0 | 254.8 | 1076.5 | 236.94 | 255.06 | 845 | 844.3 | 52 | 435907 | 99.9 | 49.97 | 0.99 | 2.49 | 0.75 | 309.38 | 66.6 | 11.74 | 10.39 | 846 | 2.61 | 95.67 | 913.16 | 2.89 | 86.24 | 29.9 | 49.3
27 | 10/08/2025 12:30:30 | 777.8 | 0 | 0 | 215.16 | 1072 | 200.29 | 214.71 | 793 | 792.1 | 62 | 435855 | 100.21 | 50.01 | 0.99 | 2.34 | 0.64 | 243.11 | 63.8 | 11.01 | 9.75 | 668 | 2.45 | 95.5 | 717.57 | 2.72 | 85.99 | 30.1 | 52.3
26 | 10/08/2025 12:15:30 | 778.1 | 0 | 0 | 201.91 | 1073.2 | 191.9 | 205.95 | 731 | 731 | 53 | 435793 | 98.04 | 49.96 | 0.99 | 2.16 | 0.6 | 291.49 | 61.7 | 10.15 | 8.99 | 800 | 2.25 | 95.68 | 860.37 | 2.51 | 85.86 | 29.5 | 48.9
25 | 10/08/2025 12:00:30 | 785.07 | 0 | 0 | 325.81 | 1040.6 | 317.87 | 330.77 | 678 | 677.1 | 73 | 435740 | 98.5 | 50.02 | 0.99 | 2 | 0.96 | 186.82 | 80.7 | 9.42 | 8.34 | 533 | 2.1 | 95.25 | 551.41 | 2.35 | 85.23 | 30.1 | 55.6
24 | 10/08/2025 11:45:30 | 776.2 | 0 | 0 | 216.01 | 1055.8 | 208.69 | 220.33 | 605 | 605 | 47 | 435667 | 98.04 | 50.02 | 0.99 | 1.79 | 0.64 | 343.95 | 65.7 | 8.4 | 7.44 | 962 | 1.88 | 94.93 | 1015.21 | 2.12 | 84.31 | 29.2 | 49.3
23 | 10/08/2025 11:30:30 | 778.2 | 0 | 0 | 197.9 | 1201.5 | 168 | 201.86 | 558 | 557.6 | 30 | 435620 | 98.04 | 50 | 0.99 | 1.65 | 0.58 | 303.78 | 61.9 | 7.75 | 6.86 | 851 | 1.73 | 95.42 | 896.63 | 1.95 | 84.33 | 29.2 | 52.3
22 | 10/08/2025 11:15:30 | 774.47 | 0 | 0 | 242.16 | 1056.1 | 233.88 | 247 | 528 | 527.8 | 52 | 435590 | 98.04 | 49.99 | 0.99 | 1.56 | 0.71 | 281.29 | 66.5 | 7.33 | 6.49 | 764 | 1.55 | - | 830.27 | 1.76 | 88.45 | 28.7 | 53.1
21 | 10/08/2025 11:00:30 | 780.87 | 0 | 0 | 293.26 | 1057.2 | 277.28 | 293.14 | 476 | 475.7 | 61 | 435538 | 100.04 | 50.03 | 0.99 | 1.4 | 0.87 | 347.89 | 70.4 | 6.61 | 5.85 | 966 | 1.38 | - | 1026.82 | 1.59 | 88.59 | 29.1 | 58.3
20 | 10/08/2025 10:45:30 | 772.43 | 0 | 0 | 280.35 | 1074.1 | 266.23 | 285.96 | 415 | 415 | 54 | 435477 | 98.04 | 50 | -0.99 | 1.22 | 0.83 | 320.46 | 68.9 | 5.76 | 5.1 | 876 | 1.18 | - | 945.87 | 1.37 | 89.54 | 28.4 | 50.3
19 | 10/08/2025 10:30:30 | 761.33 | 0 | 0 | 168.07 | 1098.3 | 152.85 | 167.88 | 361 | 360.1 | 39 | 435423 | 100.11 | 49.96 | -0.99 | 1.07 | 0.5 | 221.85 | 59 | 5.01 | 4.44 | 581 | 1.01 | - | 654.8 | 1.19 | 89.62 | 27.5 | 43.7
18 | 10/08/2025 10:15:30 | 762.83 | 0 | 0 | 139.28 | 1099.1 | 129.26 | 142.06 | 322 | 321.4 | 39 | 435384 | 98.04 | 49.95 | 0.99 | 0.95 | 0.41 | 156.57 | 59.2 | 4.47 | 3.96 | 414 | 0.9 | - | 462.12 | 1.06 | 89.58 | 27.1 | 43.2
17 | 10/08/2025 10:00:30 | 774.4 | 0 | 0 | 138.68 | 1102.2 | 128.34 | 141.45 | 283 | 282.4 | 35 | 435345 | 98.04 | 50.01 | 0.99 | 0.84 | 0.41 | 151.17 | 58.3 | 3.93 | 3.48 | 396 | 0.78 | - | 446.2 | 0.93 | 89.53 | 26.6 | 36.9
16 | 10/08/2025 09:45:30 | 779.37 | 0 | 0 | 131.25 | 1103.6 | 118.65 | 130.94 | 248 | 247.8 | 32 | 435310 | 100.24 | 49.94 | -0.99 | 0.73 | 0.39 | 164.33 | 59.7 | 3.44 | 3.05 | 422 | 0.69 | - | 485.04 | 0.82 | 89.16 | 26.7 | 37.4
15 | 10/08/2025 09:30:30 | 770.03 | 0 | 0 | 177.13 | 1103.8 | 163.68 | 180.67 | 216 | 215.9 | 43 | 435278 | 98.04 | 50.01 | 0.99 | 0.64 | 0.52 | 191.11 | 60.5 | 3 | 2.66 | 506 | 0.59 | - | 564.09 | 0.72 | 89.04 | 26.8 | 39.5
14 | 10/08/2025 09:15:30 | 772.97 | 0 | 0 | 144.58 | 1116.2 | 132.12 | 147.47 | 173 | 172.2 | 30 | 435235 | 98.04 | 49.96 | -0.99 | 0.51 | 0.43 | 163.4 | 58.7 | 2.4 | 2.13 | 426 | 0.47 | - | 482.29 | 0.58 | 88.65 | 26.1 | 35.2
13 | 10/08/2025 09:00:30 | 780 | 0 | 0 | 99.12 | 1120.8 | 89.05 | 99.8 | 143 | 142.2 | 25 | 435205 | 99.32 | 50.1 | -0.99 | 0.42 | 0.29 | 111.27 | 58 | 1.99 | 1.76 | 281 | 0.39 | - | 328.42 | 0.48 | 88.12 | 25.4 | 32
12 | 10/08/2025 08:45:30 | 782.93 | 0 | 0 | 98.95 | 1115.4 | 88.51 | 98.73 | 118 | 118 | 24 | 435180 | 100.22 | 50.04 | -0.99 | 0.35 | 0.29 | 110.58 | 57.7 | 1.64 | 1.45 | 282 | 0.32 | - | 326.38 | 0.4 | 87.29 | 25.3 | 32.3
11 | 10/08/2025 08:30:30 | 782 | 0 | 0 | 93.9 | 1128.6 | 84.86 | 95.78 | 94 | 93.9 | 25 | 435156 | 98.04 | 49.95 | 0.99 | 0.28 | 0.28 | 106.23 | 60.1 | 1.31 | 1.16 | 277 | 0.25 | - | 313.54 | 0.32 | 86.97 | 25.2 | 32.4
10 | 10/08/2025 08:15:30 | 782.9 | 0 | 0 | 85.19 | 1119.7 | 76.06 | 85.16 | 69 | 68.1 | 19 | 435131 | 100.03 | 50 | -0.99 | 0.2 | 0.25 | 95.9 | 58.9 | 0.96 | 0.85 | 253 | 0.17 | - | 283.06 | 0.24 | 86.3 | 24.7 | 30.4
9 | 10/08/2025 08:00:30 | 783.3 | 0 | 0 | 76.39 | 1127.3 | 69.12 | 77.92 | 50 | 49.4 | 20 | 435112 | 98.04 | 50.03 | 0.99 | 0.15 | 0.23 | 84 | 57.2 | 0.69 | 0.61 | 229 | 0.12 | - | 247.93 | 0.17 | 84.82 | 24.6 | 30.4
8 | 10/08/2025 07:45:30 | 783.57 | 0 | 0 | 70.15 | 1137.1 | 62.93 | 71.55 | 30 | 29.9 | 13 | 435092 | 98.04 | 50.01 | -0.99 | 0.09 | 0.21 | 81.99 | 59.9 | 0.42 | 0.37 | 213 | 0.06 | - | 241.99 | 0.11 | 81.24 | 24 | 27.7
7 | 10/08/2025 07:30:30 | 795.13 | 0 | 0 | 33.83 | 1127.4 | 31.5 | 35.51 | 17 | 16.8 | 7 | 435079 | 95.27 | 50 | 0.99 | 0.05 | 0.1 | 41.69 | 57.1 | 0.24 | 0.21 | 77 | 0.02 | - | 123.05 | 0.06 | 78.4 | 23.6 | 24.8
6 | 10/08/2025 07:15:30 | 790 | 0 | 0 | 24.01 | 1115.6 | 21.95 | 24.49 | 10 | 9.5 | 5 | 435072 | 98.04 | 50 | 0.99 | 0.03 | 0.07 | 30.63 | 56.6 | 0.14 | 0.12 | 42 | 0.01 | - | 90.41 | 0.04 | 77.67 | 23.5 | 23.6
5 | 10/08/2025 07:00:30 | 788.03 | 0 | 0 | 14.01 | 1085.3 | 13.17 | 14.29 | 5 | 4.6 | 3 | 435067 | 98.04 | 50.03 | 0.99 | 0.01 | 0.04 | 18.39 | 51.2 | 0.07 | 0.06 | 8 | 0 | - | 54.28 | 0.02 | 73.79 | 23.3 | 22.6
4 | 10/08/2025 06:45:30 | 787.3 | 0 | 0 | 7.34 | 1060.3 | 7.06 | 7.49 | 2 | 1.9 | 1 | 435064 | 98.05 | 49.99 | 1 | 0.01 | 0.02 | 11.37 | 46 | 0.03 | 0.02 | 0 | 0 | - | 33.57 | 0.01 | 65.59 | 23.2 | 22.3
3 | 10/08/2025 06:30:30 | 788.17 | 0 | 0 | 3.67 | 1041.5 | 3.59 | 3.74 | 1 | 0.5 | 1 | 435063 | 98.05 | 50.02 | 1 | 0 | 0.01 | 6.12 | 40.1 | 0.01 | 0.01 | 0 | 0 | - | 18.07 | 0 | 98.39 | 23.2 | 21.9
2 | 10/08/2025 06:15:30 | 789.87 | 0 | 0 | 0.51 | 816.9 | 1.18 | 0.96 | 0 | 0 | 0 | 435062 | 52.96 | 49.91 | 1 | 0 | 0 | 0.87 | 32.2 | 0 | 0 | 0 | 0 | - | 2.56 | 0 | - | 23.2 | 21.9
1 | 10/08/2025 06:00:30 | 790.33 | 0 | 0 | 0 | 475.1 | 0 | 0 | 0 | 0 | 0 | 435062 | 0 | 50.03 | 0 | 0 | 0 | 0 | 25.6 | 0 | 0 | 0 | 0 | - | 0 | 0 | - | 23.3 | 22
0 | 0 | - | - | - | - | - | - | - | - | - | - | - | - | - | - | - | - | - | - | - | - | - | 120.85 | - | - | 135.03 | - | - | -