## Inverter
No | Date & Time | AC Parameters |  |  |  | DC Parameters |  |  | Day Gen (KWh) | Direct Inv Day Gen (KWh) | Interval Gen (KWh) | Total Gen (KWh) | Efficiency (%) | Frequency (Hz) | Power Factor | Normalize Energy/Specific Yield(KWh/KWp) | AC (Normalized) Power(KW/KWp) | Exp power (DC)(KW) | Int. Temp (°C) | CUF ON AC Capacity(%) | CUF ON DC Capacity(%) | GHI_SENSOR (W/m2) | GHI_SENSOR-INS (KW/m2/Day) | GHI_SENSOR-PR (%) | TILT_SENSOR (W/m2) | TILT_SENSOR-INS (KW/m2/Day) | TILT_SENSOR-PR (%) | AMB_TEMP (°C) | MODULE_SENSOR (°C)
|  | Voltage (V) | Total Current (A) | Average Current (A) | Power (KW) | Voltage (V) | Current (A) | Power (KW)
52 | 10/08/2025 18:45:30 | 780 | 0 | 0 | 0.42 | 1021.2 | 0.02 | 0.53 | 387 | 387 | 1 | 346024 | 78.65 | 50.05 | 1 | 1.14 | 0 | 0.34 | 58.6 | 5.38 | 4.76 | 0 | 4.56 | 25.07 | 1.02 | 5.13 | 22.27 | 26.9 | 25.6
51 | 10/08/2025 18:30:30 | 763.43 | 0 | 0 | 3.41 | 1029.1 | 3.03 | 3.12 | 386 | 386.7 | 2 | 346023 | 109.47 | 50.05 | -0.96 | 1.14 | 0.01 | 5.71 | 59 | 5.36 | 4.75 | 0 | 4.56 | 25.01 | 16.86 | 5.13 | 22.22 | 27 | 26
50 | 10/08/2025 18:15:30 | 766.37 | 0 | 0 | 8.88 | 1064.9 | 8.63 | 9.06 | 384 | 0 | 2 | 346021 | 98.05 | 49.96 | -0.99 | 1.13 | 0.03 | 11.67 | 57.7 | 5.33 | 4.72 | 0 | 4.56 | 24.88 | 34.44 | 5.12 | 22.13 | 27 | 26.7
49 | 10/08/2025 18:00:30 | 771.87 | 0 | 0 | 15.29 | 1083.5 | 14.07 | 15.24 | 382 | 382.3 | 4 | 346019 | 100.3 | 50.06 | 0.99 | 1.13 | 0.05 | 19.2 | 59.8 | 5.31 | 4.7 | 13 | 4.55 | 24.75 | 56.67 | 5.11 | 22.06 | 27.1 | 27.3
48 | 10/08/2025 17:45:30 | 768.37 | 0 | 0 | 18.62 | 1078.7 | 16.76 | 18.08 | 378 | 378.1 | 6 | 346015 | 102.98 | 49.95 | -0.99 | 1.12 | 0.05 | 22.48 | 56.7 | 5.25 | 4.65 | 21 | 4.55 | 24.52 | 66.34 | 5.09 | 21.9 | 27.1 | 27.9
47 | 10/08/2025 17:30:30 | 0 | 0 | 0 | 0 | 0 | 0 | 0 | 372 | 0 | 9 | 346009 | 0 | 0 | 0 | 1.1 | 0 | 30.04 | 0 | 5.17 | 4.57 | 38 | 4.54 | 24.17 | 88.67 | 5.08 | 21.64 | 27.1 | 28.3
46 | 10/08/2025 17:15:30 | 0 | 0 | 0 | 0 | 0 | 0 | 0 | 363 | 0 | 8 | 346000 | 0 | 0 | 0 | 1.07 | 0 | 42.74 | 0 | 5.04 | 4.46 | 73 | 4.53 | 23.65 | 126.14 | 5.05 | 21.22 | 27.5 | 29
45 | 10/08/2025 17:00:30 | 787.87 | 0 | 0 | 46.48 | 1108.5 | 42.09 | 46.66 | 355 | 355.3 | 15 | 345992 | 99.62 | 50.02 | -0.99 | 1.05 | 0.14 | 52.96 | 57 | 4.93 | 4.37 | 103 | 4.51 | 23.24 | 156.32 | 5.01 | 20.89 | 28.2 | 30.5
44 | 10/08/2025 16:45:30 | 782.47 | 0 | 0 | 47.85 | 1111.7 | 43.9 | 48.81 | 340 | 342.8 | 9 | 345977 | 98.04 | 49.95 | -0.99 | 1 | 0.14 | 54.84 | 57.5 | 4.72 | 4.18 | 108 | 4.48 | 22.4 | 161.86 | 4.97 | 20.18 | 28.2 | 30.7
43 | 10/08/2025 16:30:30 | 780.97 | 0 | 0 | 49.56 | 1122 | 45.05 | 50.55 | 331 | 330.9 | 14 | 345968 | 98.04 | 50.05 | -0.99 | 0.98 | 0.15 | 56.64 | 59.4 | 4.6 | 4.07 | 118 | 4.45 | 21.94 | 167.18 | 4.93 | 19.81 | 28.5 | 31.2
42 | 10/08/2025 16:15:30 | 781 | 0 | 0 | 59.81 | 1118.1 | 54.56 | 61.01 | 317 | 317.3 | 10 | 345954 | 98.04 | 49.98 | 0.99 | 0.94 | 0.18 | 66.55 | 59.4 | 4.4 | 3.9 | 152 | 4.42 | 21.17 | 196.43 | 4.89 | 19.15 | 28.7 | 32.2
41 | 10/08/2025 16:00:30 | 0 | 0 | 0 | 0 | 0 | 0 | 0 | 307 | 0 | 0 | 345944 | 0 | 0 | 0 | 0.91 | 0 | 96.54 | 0 | 4.26 | 3.78 | 242 | 4.37 | 20.73 | 284.94 | 4.83 | 18.76 | 29.2 | 34.8
40 | 10/08/2025 15:45:30 | 0 | 0 | 0 | 0 | 0 | 0 | 0 | 307 | 0 | 0 | 345944 | 0 | 0 | 0 | 0.91 | 0 | 130.25 | 0 | 4.26 | 3.78 | 338 | 4.3 | 21.08 | 384.45 | 4.74 | 19.1 | 29.2 | 35.9
39 | 10/08/2025 15:30:30 | 0 | 0 | 0 | 0 | 0 | 0 | 0 | 307 | 0 | 0 | 345944 | 0 | 0 | 0 | 0.91 | 0 | 131.94 | 0 | 4.26 | 3.78 | 336 | 4.21 | 21.5 | 389.42 | 4.65 | 19.5 | 29.3 | 36.7
38 | 10/08/2025 15:15:30 | 0 | 0 | 0 | 0 | 0 | 0 | 0 | 307 | 0 | 0 | 345944 | 0 | 0 | 0 | 0.91 | 0 | 128.71 | 0 | 4.26 | 3.78 | 330 | 4.13 | 21.96 | 379.9 | 4.55 | 19.92 | 29.8 | 39.8
37 | 10/08/2025 15:00:30 | 0 | 0 | 0 | 0 | 0 | 0 | 0 | 307 | 0 | 0 | 345944 | 0 | 0 | 0 | 0.91 | 0 | 119.75 | 0 | 4.26 | 3.78 | 289 | 4.04 | 22.43 | 353.44 | 4.44 | 20.39 | 30 | 41.5
36 | 10/08/2025 14:45:30 | 0 | 0 | 0 | 0 | 0 | 0 | 0 | 307 | 0 | 0 | 345944 | 0 | 0 | 0 | 0.91 | 0 | 157.8 | 0 | 4.26 | 3.78 | 407 | 3.94 | 23.01 | 465.75 | 4.33 | 20.95 | 30.3 | 43.4
35 | 10/08/2025 14:30:30 | 0 | 0 | 0 | 0 | 0 | 0 | 0 | 307 | 0 | 0 | 345944 | 0 | 0 | 0 | 0.91 | 0 | 224.17 | 0 | 4.26 | 3.78 | 600 | 3.82 | 23.71 | 661.66 | 4.2 | 21.6 | 30.7 | 49
34 | 10/08/2025 14:15:30 | 0 | 0 | 0 | 0 | 0 | 0 | 0 | 307 | 0 | 0 | 345944 | 0 | 0 | 0 | 0.91 | 0 | 273.08 | 0 | 4.26 | 3.78 | 745 | 3.67 | 24.7 | 806.03 | 4.03 | 22.5 | 31.1 | 51.7
33 | 10/08/2025 14:00:30 | 0 | 0 | 0 | 0 | 0 | 0 | 0 | 307 | 0 | 0 | 345944 | 0 | 0 | 0 | 0.91 | 0 | 221.33 | 0 | 4.26 | 3.78 | 601 | 3.49 | 25.94 | 653.29 | 3.84 | 23.61 | 30.8 | 50.1
32 | 10/08/2025 13:45:30 | 0 | 0 | 0 | 0 | 0 | 0 | 0 | 307 | 0 | 0 | 345944 | 0 | 0 | 0 | 0.91 | 0 | 283.48 | 0 | 4.26 | 3.78 | 786 | 3.33 | 27.23 | 836.71 | 3.66 | 24.76 | 31.2 | 55.6
31 | 10/08/2025 13:30:30 | 0 | 0 | 0 | 0 | 0 | 0 | 0 | 307 | 0 | 0 | 345944 | 0 | 0 | 0 | 0.91 | 0 | 288.56 | 0 | 4.26 | 3.78 | 799 | 3.13 | 28.96 | 851.72 | 3.45 | 26.26 | 30.6 | 50.3
30 | 10/08/2025 13:15:30 | 0 | 0 | 0 | 0 | 0 | 0 | 0 | 307 | 0 | 0 | 345944 | 0 | 0 | 0 | 0.91 | 0 | 145.59 | 0 | 4.26 | 3.78 | 383 | 2.99 | 30.35 | 429.73 | 3.29 | 27.52 | 30.7 | 51
29 | 10/08/2025 13:00:30 | 0 | 0 | 0 | 0 | 0 | 0 | 0 | 307 | 0 | 0 | 345944 | 0 | 0 | 0 | 0.91 | 0 | 365.6 | 0 | 4.26 | 3.78 | 1036 | 2.81 | 32.28 | 1079.11 | 3.1 | 29.19 | 30.4 | 54.1
28 | 10/08/2025 12:45:30 | 0 | 0 | 0 | 0 | 0 | 0 | 0 | 307 | 0 | 0 | 345944 | 0 | 0 | 0 | 0.91 | 0 | 309.38 | 0 | 4.26 | 3.78 | 846 | 2.61 | 34.76 | 913.16 | 2.89 | 31.33 | 29.9 | 49.3
27 | 10/08/2025 12:30:30 | 0 | 0 | 0 | 0 | 0 | 0 | 0 | 307 | 0 | 0 | 345944 | 0 | 0 | 0 | 0.91 | 0 | 243.11 | 0 | 4.26 | 3.78 | 668 | 2.45 | 36.97 | 717.57 | 2.72 | 33.29 | 30.1 | 52.3
26 | 10/08/2025 12:15:30 | 0 | 0 | 0 | 0 | 0 | 0 | 0 | 307 | 0 | 0 | 345944 | 0 | 0 | 0 | 0.91 | 0 | 291.49 | 0 | 4.26 | 3.78 | 800 | 2.25 | 40.18 | 860.37 | 2.51 | 36.06 | 29.5 | 48.9
25 | 10/08/2025 12:00:30 | 0 | 0 | 0 | 0 | 0 | 0 | 0 | 307 | 0 | 0 | 345944 | 0 | 0 | 0 | 0.91 | 0 | 186.82 | 0 | 4.26 | 3.78 | 533 | 2.1 | 43.13 | 551.41 | 2.35 | 38.59 | 30.1 | 55.6
24 | 10/08/2025 11:45:30 | 0 | 0 | 0 | 0 | 0 | 0 | 0 | 307 | 0 | 0 | 345944 | 0 | 0 | 0 | 0.91 | 0 | 343.95 | 0 | 4.26 | 3.78 | 962 | 1.88 | 48.17 | 1015.21 | 2.12 | 42.78 | 29.2 | 49.3
23 | 10/08/2025 11:30:30 | 0 | 0 | 0 | 0 | 0 | 0 | 0 | 307 | 0 | 0 | 345944 | 0 | 0 | 0 | 0.91 | 0 | 303.78 | 0 | 4.26 | 3.78 | 851 | 1.73 | 52.5 | 896.63 | 1.95 | 46.4 | 29.2 | 52.3
22 | 10/08/2025 11:15:30 | 0 | 0 | 0 | 0 | 0 | 0 | 0 | 307 | 0 | 0 | 345944 | 0 | 0 | 0 | 0.91 | 0 | 281.29 | 0 | 4.26 | 3.78 | 764 | 1.55 | 58.54 | 830.27 | 1.76 | 51.43 | 28.7 | 53.1
21 | 10/08/2025 11:00:30 | 0 | 0 | 0 | 0 | 0 | 0 | 0 | 307 | 0 | 0 | 345944 | 0 | 0 | 0 | 0.91 | 0 | 347.89 | 0 | 4.26 | 3.78 | 966 | 1.38 | 65.47 | 1026.82 | 1.59 | 57.13 | 29.1 | 58.3
20 | 10/08/2025 10:45:30 | 0 | 0 | 0 | 0 | 0 | 0 | 0 | 307 | 0 | 0 | 345944 | 0 | 0 | 0 | 0.91 | 0 | 320.46 | 0 | 4.26 | 3.78 | 876 | 1.18 | 76.92 | 945.87 | 1.37 | 66.24 | 28.4 | 50.3
19 | 10/08/2025 10:30:30 | 0 | 0 | 0 | 0 | 0 | 0 | 0 | 307 | 0 | 0 | 345944 | 0 | 0 | 0 | 0.91 | 0 | 221.85 | 0 | 4.26 | 3.78 | 581 | 1.01 | 89.36 | 654.8 | 1.19 | 76.21 | 27.5 | 43.7
18 | 10/08/2025 10:15:30 | 0 | 0 | 0 | 0 | 0 | 0 | 0 | 307 | 0 | 23 | 345944 | 0 | 0 | 0 | 0.91 | 0 | 156.57 | 0 | 4.26 | 3.78 | 414 | 0.9 | - | 462.12 | 1.06 | 85.4 | 27.1 | 43.2
17 | 10/08/2025 10:00:30 | 773.63 | 0 | 0 | 137.57 | 1114.4 | 125.92 | 140.32 | 284 | 284.3 | 35 | 345921 | 98.04 | 50 | -0.99 | 0.84 | 0.41 | 151.17 | 58.1 | 3.94 | 3.49 | 396 | 0.78 | - | 446.2 | 0.93 | 89.84 | 26.6 | 36.9
16 | 10/08/2025 09:45:30 | 779.37 | 0 | 0 | 137.23 | 1124.3 | 123.93 | 139.34 | 249 | 249.5 | 32 | 345886 | 98.49 | 49.94 | 0.99 | 0.73 | 0.41 | 164.33 | 60.3 | 3.46 | 3.06 | 422 | 0.69 | - | 485.04 | 0.82 | 89.52 | 26.7 | 37.4
15 | 10/08/2025 09:30:30 | 769.17 | 0 | 0 | 168.24 | 1108.2 | 154.85 | 171.6 | 217 | 217.6 | 44 | 345854 | 98.04 | 50.01 | 0.99 | 0.64 | 0.5 | 191.11 | 59.5 | 3.01 | 2.67 | 506 | 0.59 | - | 564.09 | 0.72 | 89.45 | 26.8 | 39.5
14 | 10/08/2025 09:15:30 | 773.5 | 0 | 0 | 148.25 | 1116.7 | 135.41 | 151.22 | 173 | 173.7 | 30 | 345810 | 98.04 | 49.96 | 0.99 | 0.51 | 0.44 | 163.4 | 58.5 | 2.4 | 2.13 | 426 | 0.47 | - | 482.29 | 0.58 | 88.65 | 26.1 | 35.2
13 | 10/08/2025 09:00:30 | 779.77 | 0 | 0 | 100.57 | 1124.6 | 91.22 | 102.58 | 143 | 143.3 | 24 | 345780 | 98.04 | 50.09 | -0.99 | 0.42 | 0.3 | 111.27 | 58 | 1.99 | 1.76 | 281 | 0.39 | - | 328.42 | 0.48 | 88.12 | 25.4 | 32
12 | 10/08/2025 08:45:30 | 783.37 | 0 | 0 | 100.14 | 1129.9 | 90.4 | 102.14 | 119 | 119 | 25 | 345756 | 98.04 | 50.03 | -0.99 | 0.35 | 0.3 | 110.58 | 57.5 | 1.65 | 1.46 | 282 | 0.32 | - | 326.38 | 0.4 | 88.03 | 25.3 | 32.3
11 | 10/08/2025 08:30:30 | 782.33 | 0 | 0 | 97.49 | 1135.3 | 87.59 | 99.44 | 94 | 94.6 | 26 | 345731 | 98.04 | 49.94 | -0.99 | 0.28 | 0.29 | 106.23 | 60.1 | 1.31 | 1.16 | 277 | 0.25 | - | 313.54 | 0.32 | 86.97 | 25.2 | 32.4
10 | 10/08/2025 08:15:30 | 783.17 | 0 | 0 | 85.27 | 1143.1 | 75.03 | 85.77 | 68 | 68.7 | 18 | 345705 | 99.41 | 50 | 1 | 0.2 | 0.25 | 95.9 | 58.7 | 0.94 | 0.84 | 253 | 0.17 | - | 283.06 | 0.24 | 85.05 | 24.7 | 30.4
9 | 10/08/2025 08:00:30 | 783.7 | 0 | 0 | 76.39 | 1122.2 | 68.89 | 77.31 | 50 | 49.9 | 20 | 345687 | 98.81 | 50.04 | 0.99 | 0.15 | 0.23 | 84 | 60.1 | 0.69 | 0.61 | 229 | 0.12 | - | 247.93 | 0.17 | 84.82 | 24.6 | 30.4
8 | 10/08/2025 07:45:30 | 783.53 | 0 | 0 | 71.69 | 1153.6 | 63.67 | 73.45 | 30 | 30.3 | 13 | 345667 | 97.61 | 50 | -0.99 | 0.09 | 0.21 | 81.99 | 58.8 | 0.42 | 0.37 | 213 | 0.06 | - | 241.99 | 0.11 | 81.24 | 24 | 27.7
7 | 10/08/2025 07:30:30 | 796.6 | 0 | 0 | 34.86 | 1133.7 | 32.47 | 36.81 | 17 | 17 | 8 | 345654 | 94.7 | 50 | 0.99 | 0.05 | 0.1 | 41.69 | 59.3 | 0.24 | 0.21 | 77 | 0.02 | - | 123.05 | 0.06 | 78.4 | 23.6 | 24.8
6 | 10/08/2025 07:15:30 | 791.17 | 0 | 0 | 24.43 | 1121.8 | 23.32 | 26.17 | 9 | 9.6 | 5 | 345646 | 93.37 | 50 | -0.99 | 0.03 | 0.07 | 30.63 | 57.6 | 0.13 | 0.11 | 42 | 0.01 | - | 90.41 | 0.04 | 69.91 | 23.5 | 23.6
5 | 10/08/2025 07:00:30 | 789.8 | 0 | 0 | 14.35 | 1104.2 | 12.82 | 14.15 | 4 | 4.7 | 2 | 345641 | 101.38 | 50.04 | -0.99 | 0.01 | 0.04 | 18.39 | 52.8 | 0.06 | 0.05 | 8 | 0 | - | 54.28 | 0.02 | 59.03 | 23.3 | 22.6
4 | 10/08/2025 06:45:30 | 789.1 | 0 | 0 | 7.51 | 1064.9 | 7.71 | 8.21 | 2 | 1.9 | 2 | 345639 | 91.53 | 49.99 | 1 | 0.01 | 0.02 | 11.37 | 47.3 | 0.03 | 0.02 | 0 | 0 | - | 33.57 | 0.01 | 65.59 | 23.2 | 22.3
3 | 10/08/2025 06:30:30 | 790.07 | 0 | 0 | 3.93 | 1045.1 | 3.72 | 3.89 | 0 | 0.5 | 0 | 345637 | 101.11 | 50.02 | -0.99 | 0 | 0.01 | 6.12 | 40.7 | 0 | 0 | 0 | 0 | - | 18.07 | 0 | - | 23.2 | 21.9
2 | 10/08/2025 06:15:30 | 791.97 | 0 | 0 | 0.51 | 833.8 | 0.96 | 0.8 | 0 | 0 | 0 | 345637 | 63.75 | 49.91 | 0.85 | 0 | 0 | 0.87 | 32.2 | 0 | 0 | 0 | 0 | - | 2.56 | 0 | - | 23.2 | 21.9
1 | 10/08/2025 06:00:30 | 791.57 | 0 | 0 | 0 | 506 | 0 | 0 | 0 | 0 | 0 | 345637 | 0 | 50.03 | 0 | 0 | 0 | 0 | 26 | 0 | 0 | 0 | 0 | - | 0 | 0 | - | 23.3 | 22
0 | 0 | - | - | - | - | - | - | - | - | - | - | - | - | - | - | - | - | - | - | - | - | - | 120.85 | - | - | 135.03 | - | - | -