## Inverter
No | Date & Time | AC Parameters |  |  |  | DC Parameters |  |  | Day Gen (KWh) | Direct Inv Day Gen (KWh) | Interval Gen (KWh) | Total Gen (KWh) | Efficiency (%) | Frequency (Hz) | Power Factor | Normalize Energy/Specific Yield(KWh/KWp) | AC (Normalized) Power(KW/KWp) | Exp power (DC)(KW) | Int. Temp (°C) | CUF ON AC Capacity(%) | CUF ON DC Capacity(%) | GHI_SENSOR (W/m2) | GHI_SENSOR-INS (KW/m2/Day) | GHI_SENSOR-PR (%) | TILT_SENSOR (W/m2) | TILT_SENSOR-INS (KW/m2/Day) | TILT_SENSOR-PR (%) | AMB_TEMP (°C) | MODULE_SENSOR (°C)
|  | Voltage (V) | Total Current (A) | Average Current (A) | Power (KW) | Voltage (V) | Current (A) | Power (KW)
52 | 10/08/2025 18:45:30 | 782.1 | 0 | 0 | 0.59 | 849.7 | 0.02 | 0.6 | 568 | 567.8 | 1 | 357038 | 98.17 | 50.06 | -0.14 | 1.6 | 0 | 0.36 | 58.2 | 7.89 | 6.68 | 0 | 4.56 | 35.2 | 1.02 | 5.13 | 31.27 | 26.9 | 25.6
51 | 10/08/2025 18:30:30 | 765.43 | 0 | 0 | 3.24 | 1055.8 | 3.05 | 3.22 | 567 | 567.5 | 1 | 357037 | 100.62 | 50.05 | -0.87 | 1.6 | 0.01 | 5.97 | 58.2 | 7.88 | 6.67 | 0 | 4.56 | 35.14 | 16.86 | 5.13 | 31.22 | 27 | 26
50 | 10/08/2025 18:15:30 | 768.13 | 0 | 0 | 9.14 | 1059.3 | 7.89 | 8.36 | 566 | 566 | 3 | 357036 | 109.4 | 49.99 | 0.99 | 1.6 | 0.03 | 12.2 | 56.4 | 7.86 | 6.66 | 0 | 4.56 | 35.07 | 34.44 | 5.12 | 31.2 | 27 | 26.7
49 | 10/08/2025 18:00:30 | 773.6 | 0 | 0 | 14.86 | 1082.6 | 14 | 15.16 | 563 | 563.3 | 4 | 357033 | 98.04 | 50.04 | -0.99 | 1.59 | 0.04 | 20.07 | 59 | 7.82 | 6.62 | 13 | 4.55 | 34.9 | 56.67 | 5.11 | 31.11 | 27.1 | 27.3
48 | 10/08/2025 17:45:30 | 770.6 | 0 | 0 | 17.43 | 1091.8 | 15.81 | 17.26 | 559 | 559.2 | 5 | 357029 | 100.97 | 49.96 | 1 | 1.58 | 0.05 | 23.5 | 59.6 | 7.76 | 6.58 | 21 | 4.55 | 34.68 | 66.34 | 5.09 | 30.98 | 27.1 | 27.9
47 | 10/08/2025 17:30:30 | 772.83 | 0 | 0 | 23.92 | 1094.4 | 22.29 | 24.4 | 554 | 554 | 7 | 357024 | 98.04 | 50.02 | -0.99 | 1.56 | 0.07 | 31.41 | 58.3 | 7.69 | 6.52 | 38 | 4.54 | 34.43 | 88.67 | 5.08 | 30.82 | 27.1 | 28.3
46 | 10/08/2025 17:15:30 | 790.47 | 0 | 0 | 34.94 | 1103.5 | 31.41 | 34.66 | 547 | 546.8 | 10 | 357017 | 100.8 | 50 | -0.99 | 1.54 | 0.1 | 44.68 | 59 | 7.6 | 6.43 | 73 | 4.53 | 34.09 | 126.14 | 5.05 | 30.59 | 27.5 | 29
45 | 10/08/2025 17:00:30 | 790.57 | 0 | 0 | 44.34 | 1098 | 40.08 | 44.01 | 537 | 537.4 | 11 | 357007 | 100.75 | 50.02 | 0.99 | 1.52 | 0.13 | 55.37 | 60 | 7.46 | 6.32 | 103 | 4.51 | 33.62 | 156.32 | 5.01 | 30.23 | 28.2 | 30.5
44 | 10/08/2025 16:45:30 | 785.9 | 0 | 0 | 45.37 | 1104.3 | 40.77 | 45.03 | 526 | 525.7 | 12 | 356996 | 100.76 | 49.96 | -0.99 | 1.49 | 0.13 | 57.33 | 59.8 | 7.31 | 6.19 | 108 | 4.48 | 33.14 | 161.86 | 4.97 | 29.86 | 28.2 | 30.7
43 | 10/08/2025 16:30:30 | 783.3 | 0 | 0 | 47.76 | 1114.3 | 42.35 | 47.19 | 514 | 514 | 13 | 356984 | 101.21 | 50.05 | 0.99 | 1.45 | 0.13 | 59.21 | 59.9 | 7.14 | 6.05 | 118 | 4.45 | 32.59 | 167.18 | 4.93 | 29.42 | 28.5 | 31.2
42 | 10/08/2025 16:15:30 | 784.13 | 0 | 0 | 56.39 | 1111.7 | 51.74 | 57.52 | 501 | 501.1 | 17 | 356971 | 98.04 | 49.98 | -0.99 | 1.41 | 0.16 | 69.58 | 57.5 | 6.96 | 5.89 | 152 | 4.42 | 32.01 | 196.43 | 4.89 | 28.94 | 28.7 | 32.2
41 | 10/08/2025 16:00:30 | 780.9 | 0 | 0 | 82.8 | 1117.9 | 73.68 | 82.37 | 484 | 484.5 | 24 | 356954 | 100.53 | 49.98 | 0.99 | 1.37 | 0.23 | 100.93 | 57.4 | 6.72 | 5.69 | 242 | 4.37 | 31.25 | 284.94 | 4.83 | 28.29 | 29.2 | 34.8
40 | 10/08/2025 15:45:30 | 784.47 | 0 | 0 | 112.53 | 1110.9 | 100.51 | 111.66 | 460 | 459.7 | 28 | 356930 | 100.78 | 49.99 | -0.99 | 1.3 | 0.32 | 136.17 | 57.7 | 6.39 | 5.41 | 338 | 4.3 | 30.22 | 384.45 | 4.74 | 27.38 | 29.2 | 35.9
39 | 10/08/2025 15:30:30 | 784.17 | 0 | 0 | 114.24 | 1109.2 | 105.05 | 116.52 | 432 | 431.8 | 30 | 356902 | 98.04 | 49.99 | -0.99 | 1.22 | 0.32 | 137.93 | 60.2 | 6 | 5.08 | 336 | 4.21 | 28.94 | 389.42 | 4.65 | 26.24 | 29.3 | 36.7
38 | 10/08/2025 15:15:30 | 785.47 | 0 | 0 | 111.42 | 1101.3 | 103.19 | 113.65 | 402 | 402.6 | 29 | 356872 | 98.04 | 49.97 | 1 | 1.13 | 0.31 | 134.56 | 57.6 | 5.58 | 4.73 | 330 | 4.13 | 27.5 | 379.9 | 4.55 | 24.95 | 29.8 | 39.8
37 | 10/08/2025 15:00:30 | 793.6 | 0 | 0 | 102.79 | 1083 | 93.55 | 101.31 | 373 | 373 | 5 | 356843 | 101.46 | 50 | -0.99 | 1.05 | 0.29 | 125.19 | 55.7 | 5.18 | 4.39 | 289 | 4.04 | 26.07 | 353.44 | 4.44 | 23.69 | 30 | 41.5
36 | 10/08/2025 14:45:30 | 0 | 0 | 0 | 0 | 0 | 0 | 0 | 368 | 0 | 0 | 356838 | 0 | 0 | 0 | 1.04 | 0 | 164.97 | 0 | 5.11 | 4.33 | 407 | 3.94 | 26.38 | 465.75 | 4.33 | 24.02 | 30.3 | 43.4
35 | 10/08/2025 14:30:30 | 0 | 0 | 0 | 0 | 0 | 0 | 0 | 368 | 0 | 0 | 356838 | 0 | 0 | 0 | 1.04 | 0 | 234.36 | 0 | 5.11 | 4.33 | 600 | 3.82 | 27.19 | 661.66 | 4.2 | 24.76 | 30.7 | 49
34 | 10/08/2025 14:15:30 | 0 | 0 | 0 | 0 | 0 | 0 | 0 | 368 | 0 | 0 | 356838 | 0 | 0 | 0 | 1.04 | 0 | 285.5 | 0 | 5.11 | 4.33 | 745 | 3.67 | 28.32 | 806.03 | 4.03 | 25.79 | 31.1 | 51.7
33 | 10/08/2025 14:00:30 | 0 | 0 | 0 | 0 | 0 | 0 | 0 | 368 | 0 | 0 | 356838 | 0 | 0 | 0 | 1.04 | 0 | 231.4 | 0 | 5.11 | 4.33 | 601 | 3.49 | 29.74 | 653.29 | 3.84 | 27.07 | 30.8 | 50.1
32 | 10/08/2025 13:45:30 | 0 | 0 | 0 | 0 | 0 | 0 | 0 | 368 | 0 | 0 | 356838 | 0 | 0 | 0 | 1.04 | 0 | 296.36 | 0 | 5.11 | 4.33 | 786 | 3.33 | 31.22 | 836.71 | 3.66 | 28.39 | 31.2 | 55.6
31 | 10/08/2025 13:30:30 | 0 | 0 | 0 | 0 | 0 | 0 | 0 | 368 | 0 | 0 | 356838 | 0 | 0 | 0 | 1.04 | 0 | 301.68 | 0 | 5.11 | 4.33 | 799 | 3.13 | 33.2 | 851.72 | 3.45 | 30.11 | 30.6 | 50.3
30 | 10/08/2025 13:15:30 | 0 | 0 | 0 | 0 | 0 | 0 | 0 | 368 | 0 | 0 | 356838 | 0 | 0 | 0 | 1.04 | 0 | 152.21 | 0 | 5.11 | 4.33 | 383 | 2.99 | 34.79 | 429.73 | 3.29 | 31.55 | 30.7 | 51
29 | 10/08/2025 13:00:30 | 0 | 0 | 0 | 0 | 0 | 0 | 0 | 368 | 0 | 0 | 356838 | 0 | 0 | 0 | 1.04 | 0 | 382.22 | 0 | 5.11 | 4.33 | 1036 | 2.81 | 37.01 | 1079.11 | 3.1 | 33.47 | 30.4 | 54.1
28 | 10/08/2025 12:45:30 | 0 | 0 | 0 | 0 | 0 | 0 | 0 | 368 | 0 | 0 | 356838 | 0 | 0 | 0 | 1.04 | 0 | 323.44 | 0 | 5.11 | 4.33 | 846 | 2.61 | 39.85 | 913.16 | 2.89 | 35.93 | 29.9 | 49.3
27 | 10/08/2025 12:30:30 | 0 | 0 | 0 | 0 | 0 | 0 | 0 | 368 | 0 | 0 | 356838 | 0 | 0 | 0 | 1.04 | 0 | 254.16 | 0 | 5.11 | 4.33 | 668 | 2.45 | 42.39 | 717.57 | 2.72 | 38.17 | 30.1 | 52.3
26 | 10/08/2025 12:15:30 | 0 | 0 | 0 | 0 | 0 | 0 | 0 | 368 | 0 | 0 | 356838 | 0 | 0 | 0 | 1.04 | 0 | 304.74 | 0 | 5.11 | 4.33 | 800 | 2.25 | 46.07 | 860.37 | 2.51 | 41.34 | 29.5 | 48.9
25 | 10/08/2025 12:00:30 | 0 | 0 | 0 | 0 | 0 | 0 | 0 | 368 | 0 | 0 | 356838 | 0 | 0 | 0 | 1.04 | 0 | 195.31 | 0 | 5.11 | 4.33 | 533 | 2.1 | 49.45 | 551.41 | 2.35 | 44.25 | 30.1 | 55.6
24 | 10/08/2025 11:45:30 | 0 | 0 | 0 | 0 | 0 | 0 | 0 | 368 | 0 | 0 | 356838 | 0 | 0 | 0 | 1.04 | 0 | 359.59 | 0 | 5.11 | 4.33 | 962 | 1.88 | 55.23 | 1015.21 | 2.12 | 49.05 | 29.2 | 49.3
23 | 10/08/2025 11:30:30 | 0 | 0 | 0 | 0 | 0 | 0 | 0 | 368 | 0 | 0 | 356838 | 0 | 0 | 0 | 1.04 | 0 | 317.59 | 0 | 5.11 | 4.33 | 851 | 1.73 | 60.19 | 896.63 | 1.95 | 53.2 | 29.2 | 52.3
22 | 10/08/2025 11:15:30 | 0 | 0 | 0 | 0 | 0 | 0 | 0 | 368 | 0 | 0 | 356838 | 0 | 0 | 0 | 1.04 | 0 | 294.08 | 0 | 5.11 | 4.33 | 764 | 1.55 | 67.12 | 830.27 | 1.76 | 58.96 | 28.7 | 53.1
21 | 10/08/2025 11:00:30 | 0 | 0 | 0 | 0 | 0 | 0 | 0 | 368 | 0 | 0 | 356838 | 0 | 0 | 0 | 1.04 | 0 | 363.7 | 0 | 5.11 | 4.33 | 966 | 1.38 | 75.07 | 1026.82 | 1.59 | 65.51 | 29.1 | 58.3
20 | 10/08/2025 10:45:30 | 0 | 0 | 0 | 0 | 0 | 0 | 0 | 368 | 0 | 24 | 356838 | 0 | 0 | 0 | 1.04 | 0 | 335.03 | 0 | 5.11 | 4.33 | 876 | 1.18 | 88.2 | 945.87 | 1.37 | 75.95 | 28.4 | 50.3
19 | 10/08/2025 10:30:30 | 767.4 | 0 | 0 | 195.59 | 1109.6 | 176.58 | 195.94 | 344 | 344.1 | 37 | 356814 | 99.82 | 49.97 | 0.99 | 0.97 | 0.55 | 231.93 | 60.6 | 4.78 | 4.05 | 581 | 1.01 | 95.78 | 654.8 | 1.19 | 81.68 | 27.5 | 43.7
18 | 10/08/2025 10:15:30 | 768.57 | 0 | 0 | 140.47 | 1110.3 | 126.62 | 140.59 | 307 | 306.9 | 38 | 356777 | 99.91 | 49.95 | 0.99 | 0.87 | 0.4 | 163.68 | 59 | 4.26 | 3.61 | 414 | 0.9 | 96.3 | 462.12 | 1.06 | 81.69 | 27.1 | 43.2
17 | 10/08/2025 10:00:30 | 777.97 | 0 | 0 | 132.61 | 1115.3 | 119.19 | 132.94 | 269 | 269.3 | 33 | 356739 | 99.75 | 50 | 0.99 | 0.76 | 0.37 | 158.05 | 60.5 | 3.74 | 3.16 | 396 | 0.78 | 96.75 | 446.2 | 0.93 | 81.4 | 26.6 | 36.9
16 | 10/08/2025 09:45:30 | 784.47 | 0 | 0 | 144.92 | 1109.3 | 130.81 | 145.1 | 236 | 236.2 | 30 | 356706 | 99.87 | 49.94 | 0.99 | 0.67 | 0.41 | 171.8 | 60.5 | 3.28 | 2.78 | 422 | 0.69 | 96.99 | 485.04 | 0.82 | 81.16 | 26.7 | 37.4
15 | 10/08/2025 09:30:30 | 773.93 | 0 | 0 | 159.19 | 1112.2 | 145.99 | 162.37 | 206 | 205.8 | 40 | 356676 | 98.04 | 50.01 | -0.99 | 0.58 | 0.45 | 199.8 | 59.4 | 2.86 | 2.42 | 506 | 0.59 | 97.91 | 564.09 | 0.72 | 81.23 | 26.8 | 39.5
14 | 10/08/2025 09:15:30 | 777.37 | 0 | 0 | 145.52 | 1108.7 | 133.88 | 148.43 | 166 | 165.7 | 29 | 356636 | 98.04 | 49.97 | -0.99 | 0.47 | 0.41 | 170.83 | 58.4 | 2.31 | 1.95 | 426 | 0.47 | 99.5 | 482.29 | 0.58 | 81.36 | 26.1 | 35.2
13 | 10/08/2025 09:00:30 | 783.47 | 0 | 0 | 95.7 | 1127.5 | 86.58 | 97.61 | 137 | 136.9 | 23 | 356607 | 98.04 | 50.09 | 0.99 | 0.39 | 0.27 | 116.33 | 59.3 | 1.9 | 1.61 | 281 | 0.39 | - | 328.42 | 0.48 | 80.75 | 25.4 | 32
12 | 10/08/2025 08:45:30 | 787.03 | 0 | 0 | 95.53 | 1124.2 | 86.67 | 97.44 | 114 | 113.7 | 24 | 356584 | 98.04 | 50.03 | 0.99 | 0.32 | 0.27 | 115.61 | 57.7 | 1.58 | 1.34 | 282 | 0.32 | - | 326.38 | 0.4 | 80.66 | 25.3 | 32.3
11 | 10/08/2025 08:30:30 | 786.33 | 0 | 0 | 89.37 | 1122.3 | 81.22 | 91.16 | 90 | 90.3 | 24 | 356560 | 98.04 | 49.94 | 1 | 0.25 | 0.25 | 111.06 | 59.2 | 1.25 | 1.06 | 277 | 0.25 | - | 313.54 | 0.32 | 79.65 | 25.2 | 32.4
10 | 10/08/2025 08:15:30 | 786.97 | 0 | 0 | 83.65 | 1143.2 | 74.64 | 85.32 | 66 | 65.8 | 18 | 356536 | 98.04 | 50 | -0.99 | 0.19 | 0.24 | 100.26 | 57.4 | 0.92 | 0.78 | 253 | 0.17 | - | 283.06 | 0.24 | 78.96 | 24.7 | 30.4
9 | 10/08/2025 08:00:30 | 786.87 | 0 | 0 | 73.48 | 1136.9 | 64.59 | 73.43 | 48 | 47.9 | 19 | 356518 | 100.06 | 50.04 | 0.99 | 0.14 | 0.21 | 87.82 | 58.4 | 0.67 | 0.56 | 229 | 0.12 | - | 247.93 | 0.17 | 77.88 | 24.6 | 30.4
8 | 10/08/2025 07:45:30 | 786.67 | 0 | 0 | 69.72 | 1150.4 | 61.82 | 71.11 | 29 | 29.2 | 13 | 356499 | 98.04 | 50 | 1 | 0.08 | 0.2 | 85.71 | 59.5 | 0.4 | 0.34 | 213 | 0.06 | - | 241.99 | 0.11 | 75.11 | 24 | 27.7
7 | 10/08/2025 07:30:30 | 799.33 | 0 | 0 | 35.37 | 1130.9 | 31.42 | 35.53 | 16 | 16.4 | 7 | 356486 | 99.54 | 50 | -0.99 | 0.05 | 0.1 | 43.59 | 59.1 | 0.22 | 0.19 | 77 | 0.02 | - | 123.05 | 0.06 | 70.58 | 23.6 | 24.8
6 | 10/08/2025 07:15:30 | 793.33 | 0 | 0 | 24.09 | 1120.4 | 21.93 | 24.57 | 9 | 9.3 | 5 | 356479 | 98.04 | 49.99 | 0.99 | 0.03 | 0.07 | 32.02 | 57.5 | 0.13 | 0.11 | 42 | 0.01 | - | 90.41 | 0.04 | 66.87 | 23.5 | 23.6
5 | 10/08/2025 07:00:30 | 791.93 | 0 | 0 | 13.84 | 1102.7 | 12.42 | 13.7 | 4 | 4.5 | 2 | 356474 | 101.02 | 50.04 | 1 | 0.01 | 0.04 | 19.23 | 52.3 | 0.06 | 0.05 | 8 | 0 | - | 54.28 | 0.02 | 56.47 | 23.3 | 22.6
4 | 10/08/2025 06:45:30 | 790.67 | 0 | 0 | 8.2 | 1102.5 | 7.59 | 8.36 | 2 | 1.9 | 2 | 356472 | 98.04 | 49.99 | -0.99 | 0.01 | 0.02 | 11.89 | 46.7 | 0.03 | 0.02 | 0 | 0 | - | 33.57 | 0.01 | 62.74 | 23.2 | 22.3
3 | 10/08/2025 06:30:30 | 792.2 | 0 | 0 | 3.67 | 1053.3 | 3.55 | 3.74 | 0 | 0.5 | 0 | 356470 | 98.05 | 50.02 | 1 | 0 | 0.01 | 6.4 | 40.3 | 0 | 0 | 0 | 0 | - | 18.07 | 0 | - | 23.2 | 21.9
2 | 10/08/2025 06:15:30 | 793.63 | 0 | 0 | 0.51 | 836.2 | 0.74 | 0.62 | 0 | 0.1 | 0 | 356470 | 82.13 | 49.91 | -0.77 | 0 | 0 | 0.91 | 32.3 | 0 | 0 | 0 | 0 | - | 2.56 | 0 | - | 23.2 | 21.9
1 | 10/08/2025 06:00:30 | 793.7 | 0 | 0 | 0 | 490.7 | 0 | 0 | 0 | 0 | 0 | 356470 | 0 | 50.03 | 0 | 0 | 0 | 0 | 25.8 | 0 | 0 | 0 | 0 | - | 0 | 0 | - | 23.3 | 22
0 | 0 | - | - | - | - | - | - | - | - | - | - | - | - | - | - | - | - | - | - | - | - | - | 120.85 | - | - | 135.03 | - | - | -