## Inverter
No | Date & Time | AC Parameters |  |  |  | DC Parameters |  |  | Day Gen (KWh) | Direct Inv Day Gen (KWh) | Interval Gen (KWh) | Total Gen (KWh) | Efficiency (%) | Frequency (Hz) | Power Factor | Normalize Energy/Specific Yield(KWh/KWp) | AC (Normalized) Power(KW/KWp) | Exp power (DC)(KW) | Int. Temp (°C) | CUF ON AC Capacity(%) | CUF ON DC Capacity(%) | GHI_SENSOR (W/m2) | GHI_SENSOR-INS (KW/m2/Day) | GHI_SENSOR-PR (%) | TILT_SENSOR (W/m2) | TILT_SENSOR-INS (KW/m2/Day) | TILT_SENSOR-PR (%) | AMB_TEMP (°C) | MODULE_SENSOR (°C)
|  | Voltage (V) | Total Current (A) | Average Current (A) | Power (KW) | Voltage (V) | Current (A) | Power (KW)
52 | 10/08/2025 18:45:30 | 779.67 | 0 | 0 | 0.42 | 902.3 | 0.19 | 0.75 | 471 | 470.7 | 0 | 374406 | 56 | 50.05 | -0.14 | 1.33 | 0 | 0.36 | 58.9 | 6.54 | 5.54 | 0 | 4.56 | 29.19 | 1.02 | 5.13 | 25.93 | 26.9 | 25.6
51 | 10/08/2025 18:30:30 | 763.17 | 0 | 0 | 3.58 | 1046.3 | 3.49 | 3.65 | 471 | 470.3 | 2 | 374406 | 98.06 | 50.04 | 1 | 1.33 | 0.01 | 5.97 | 57.8 | 6.54 | 5.54 | 0 | 4.56 | 29.19 | 16.86 | 5.13 | 25.94 | 27 | 26
50 | 10/08/2025 18:15:30 | 766.3 | 0 | 0 | 8.71 | 1048.8 | 8.47 | 8.88 | 469 | 468.8 | 3 | 374404 | 98.04 | 50.02 | -0.99 | 1.32 | 0.02 | 12.2 | 60 | 6.51 | 5.52 | 0 | 4.56 | 29.06 | 34.44 | 5.12 | 25.86 | 27 | 26.7
49 | 10/08/2025 18:00:30 | 771.3 | 0 | 0 | 16.14 | 1076.9 | 14.88 | 16.03 | 466 | 465.7 | 4 | 374401 | 100.7 | 50.05 | 0.99 | 1.32 | 0.05 | 20.07 | 57.2 | 6.47 | 5.48 | 13 | 4.55 | 28.88 | 56.67 | 5.11 | 25.75 | 27.1 | 27.3
48 | 10/08/2025 17:45:30 | 767.93 | 0 | 0 | 18.79 | 1064.8 | 18 | 19.16 | 462 | 461.4 | 6 | 374397 | 98.04 | 49.96 | -0.99 | 1.3 | 0.05 | 23.5 | 56.8 | 6.42 | 5.43 | 21 | 4.55 | 28.66 | 66.34 | 5.09 | 25.61 | 27.1 | 27.9
47 | 10/08/2025 17:30:30 | 770.77 | 0 | 0 | 25.72 | 1093 | 23.89 | 26.11 | 456 | 455.8 | 8 | 374391 | 98.51 | 50.05 | 0.99 | 1.29 | 0.07 | 31.41 | 59 | 6.33 | 5.36 | 38 | 4.54 | 28.34 | 88.67 | 5.08 | 25.37 | 27.1 | 28.3
46 | 10/08/2025 17:15:30 | 787.07 | 0 | 0 | 37.51 | 1093.6 | 34.66 | 37.9 | 448 | 447.9 | 10 | 374383 | 98.97 | 50 | 0.99 | 1.26 | 0.11 | 44.68 | 58.3 | 6.22 | 5.27 | 73 | 4.53 | 27.92 | 126.14 | 5.05 | 25.05 | 27.5 | 29
45 | 10/08/2025 17:00:30 | 787.07 | 0 | 0 | 47.85 | 1105.1 | 43.55 | 48.12 | 438 | 437.6 | 13 | 374373 | 99.43 | 50.01 | 0.99 | 1.24 | 0.14 | 55.37 | 57.9 | 6.08 | 5.15 | 103 | 4.51 | 27.42 | 156.32 | 5.01 | 24.66 | 28.2 | 30.5
44 | 10/08/2025 16:45:30 | 782.37 | 0 | 0 | 49.73 | 1113.1 | 45.57 | 50.72 | 425 | 424.8 | 13 | 374360 | 98.04 | 49.96 | 0.99 | 1.2 | 0.14 | 57.33 | 57.5 | 5.9 | 5 | 108 | 4.48 | 26.78 | 161.86 | 4.97 | 24.13 | 28.2 | 30.7
43 | 10/08/2025 16:30:30 | 780.1 | 0 | 0 | 51.95 | 1109.3 | 47.77 | 52.99 | 412 | 412.1 | 14 | 374347 | 98.04 | 50.05 | 0.99 | 1.16 | 0.15 | 59.21 | 59.4 | 5.72 | 4.85 | 118 | 4.45 | 26.12 | 167.18 | 4.93 | 23.58 | 28.5 | 31.2
42 | 10/08/2025 16:15:30 | 781.97 | 0 | 0 | 62.29 | 1105.5 | 57.47 | 63.53 | 398 | 398 | 18 | 374333 | 98.04 | 49.99 | -0.99 | 1.12 | 0.18 | 69.58 | 59.8 | 5.53 | 4.68 | 152 | 4.42 | 25.43 | 196.43 | 4.89 | 22.99 | 28.7 | 32.2
41 | 10/08/2025 16:00:30 | 776.87 | 0 | 0 | 90.83 | 1110.6 | 81.23 | 90.21 | 380 | 379.9 | 27 | 374315 | 100.68 | 49.97 | 0.99 | 1.07 | 0.26 | 100.93 | 58 | 5.28 | 4.47 | 242 | 4.37 | 24.54 | 284.94 | 4.83 | 22.21 | 29.2 | 34.8
40 | 10/08/2025 15:45:30 | 779.83 | 0 | 0 | 122.61 | 1108.1 | 112.86 | 125.06 | 353 | 352.6 | 31 | 374288 | 98.04 | 49.98 | -0.99 | 1 | 0.35 | 136.17 | 59.3 | 4.9 | 4.15 | 338 | 4.3 | 23.19 | 384.45 | 4.74 | 21.01 | 29.2 | 35.9
39 | 10/08/2025 15:30:30 | 779.2 | 0 | 0 | 124.84 | 1110.3 | 112.01 | 124.37 | 322 | 322.1 | 31 | 374257 | 100.38 | 49.99 | 0.99 | 0.91 | 0.35 | 137.93 | 59.3 | 4.47 | 3.79 | 336 | 4.21 | 21.57 | 389.42 | 4.65 | 19.56 | 29.3 | 36.7
38 | 10/08/2025 15:15:30 | 779.93 | 0 | 0 | 83.99 | 1210.7 | 68.77 | 83.26 | 291 | 290.6 | 2 | 374226 | 100.88 | 49.98 | -0.99 | 0.82 | 0.24 | 134.56 | 47.2 | 4.04 | 3.42 | 330 | 4.13 | 19.91 | 379.9 | 4.55 | 18.06 | 29.8 | 39.8
37 | 10/08/2025 15:00:30 | 0 | 0 | 0 | 0 | 0 | 0 | 0 | 289 | 0 | 0 | 374224 | 0 | 0 | 0 | 0.82 | 0 | 125.19 | 0 | 4.01 | 3.4 | 289 | 4.04 | 20.2 | 353.44 | 4.44 | 18.36 | 30 | 41.5
36 | 10/08/2025 14:45:30 | 0 | 0 | 0 | 0 | 0 | 0 | 0 | 289 | 0 | 0 | 374224 | 0 | 0 | 0 | 0.82 | 0 | 164.97 | 0 | 4.01 | 3.4 | 407 | 3.94 | 20.72 | 465.75 | 4.33 | 18.86 | 30.3 | 43.4
35 | 10/08/2025 14:30:30 | 0 | 0 | 0 | 0 | 0 | 0 | 0 | 289 | 0 | 0 | 374224 | 0 | 0 | 0 | 0.82 | 0 | 234.36 | 0 | 4.01 | 3.4 | 600 | 3.82 | 21.35 | 661.66 | 4.2 | 19.45 | 30.7 | 49
34 | 10/08/2025 14:15:30 | 0 | 0 | 0 | 0 | 0 | 0 | 0 | 289 | 0 | 0 | 374224 | 0 | 0 | 0 | 0.82 | 0 | 285.5 | 0 | 4.01 | 3.4 | 745 | 3.67 | 22.24 | 806.03 | 4.03 | 20.26 | 31.1 | 51.7
33 | 10/08/2025 14:00:30 | 0 | 0 | 0 | 0 | 0 | 0 | 0 | 289 | 0 | 0 | 374224 | 0 | 0 | 0 | 0.82 | 0 | 231.4 | 0 | 4.01 | 3.4 | 601 | 3.49 | 23.36 | 653.29 | 3.84 | 21.26 | 30.8 | 50.1
32 | 10/08/2025 13:45:30 | 0 | 0 | 0 | 0 | 0 | 0 | 0 | 289 | 0 | 0 | 374224 | 0 | 0 | 0 | 0.82 | 0 | 296.36 | 0 | 4.01 | 3.4 | 786 | 3.33 | 24.52 | 836.71 | 3.66 | 22.29 | 31.2 | 55.6
31 | 10/08/2025 13:30:30 | 0 | 0 | 0 | 0 | 0 | 0 | 0 | 289 | 0 | 0 | 374224 | 0 | 0 | 0 | 0.82 | 0 | 301.68 | 0 | 4.01 | 3.4 | 799 | 3.13 | 26.08 | 851.72 | 3.45 | 23.65 | 30.6 | 50.3
30 | 10/08/2025 13:15:30 | 0 | 0 | 0 | 0 | 0 | 0 | 0 | 289 | 0 | 0 | 374224 | 0 | 0 | 0 | 0.82 | 0 | 152.21 | 0 | 4.01 | 3.4 | 383 | 2.99 | 27.32 | 429.73 | 3.29 | 24.78 | 30.7 | 51
29 | 10/08/2025 13:00:30 | 0 | 0 | 0 | 0 | 0 | 0 | 0 | 289 | 0 | 0 | 374224 | 0 | 0 | 0 | 0.82 | 0 | 382.22 | 0 | 4.01 | 3.4 | 1036 | 2.81 | 29.07 | 1079.11 | 3.1 | 26.29 | 30.4 | 54.1
28 | 10/08/2025 12:45:30 | 0 | 0 | 0 | 0 | 0 | 0 | 0 | 289 | 0 | 0 | 374224 | 0 | 0 | 0 | 0.82 | 0 | 323.44 | 0 | 4.01 | 3.4 | 846 | 2.61 | 31.3 | 913.16 | 2.89 | 28.21 | 29.9 | 49.3
27 | 10/08/2025 12:30:30 | 0 | 0 | 0 | 0 | 0 | 0 | 0 | 289 | 0 | 0 | 374224 | 0 | 0 | 0 | 0.82 | 0 | 254.16 | 0 | 4.01 | 3.4 | 668 | 2.45 | 33.29 | 717.57 | 2.72 | 29.98 | 30.1 | 52.3
26 | 10/08/2025 12:15:30 | 0 | 0 | 0 | 0 | 0 | 0 | 0 | 289 | 0 | 0 | 374224 | 0 | 0 | 0 | 0.82 | 0 | 304.74 | 0 | 4.01 | 3.4 | 800 | 2.25 | 36.18 | 860.37 | 2.51 | 32.47 | 29.5 | 48.9
25 | 10/08/2025 12:00:30 | 0 | 0 | 0 | 0 | 0 | 0 | 0 | 289 | 0 | 0 | 374224 | 0 | 0 | 0 | 0.82 | 0 | 195.31 | 0 | 4.01 | 3.4 | 533 | 2.1 | 38.83 | 551.41 | 2.35 | 34.75 | 30.1 | 55.6
24 | 10/08/2025 11:45:30 | 0 | 0 | 0 | 0 | 0 | 0 | 0 | 289 | 0 | 0 | 374224 | 0 | 0 | 0 | 0.82 | 0 | 359.59 | 0 | 4.01 | 3.4 | 962 | 1.88 | 43.38 | 1015.21 | 2.12 | 38.52 | 29.2 | 49.3
23 | 10/08/2025 11:30:30 | 0 | 0 | 0 | 0 | 0 | 0 | 0 | 289 | 0 | 0 | 374224 | 0 | 0 | 0 | 0.82 | 0 | 317.59 | 0 | 4.01 | 3.4 | 851 | 1.73 | 47.27 | 896.63 | 1.95 | 41.78 | 29.2 | 52.3
22 | 10/08/2025 11:15:30 | 0 | 0 | 0 | 0 | 0 | 0 | 0 | 289 | 0 | 0 | 374224 | 0 | 0 | 0 | 0.82 | 0 | 294.08 | 0 | 4.01 | 3.4 | 764 | 1.55 | 52.71 | 830.27 | 1.76 | 46.31 | 28.7 | 53.1
21 | 10/08/2025 11:00:30 | 0 | 0 | 0 | 0 | 0 | 0 | 0 | 289 | 0 | 0 | 374224 | 0 | 0 | 0 | 0.82 | 0 | 363.7 | 0 | 4.01 | 3.4 | 966 | 1.38 | 58.95 | 1026.82 | 1.59 | 51.45 | 29.1 | 58.3
20 | 10/08/2025 10:45:30 | 0 | 0 | 0 | 0 | 0 | 0 | 0 | 289 | 0 | 0 | 374224 | 0 | 0 | 0 | 0.82 | 0 | 335.03 | 0 | 4.01 | 3.4 | 876 | 1.18 | 69.26 | 945.87 | 1.37 | 59.64 | 28.4 | 50.3
19 | 10/08/2025 10:30:30 | 0 | 0 | 0 | 0 | 0 | 0 | 0 | 289 | 0 | 0 | 374224 | 0 | 0 | 0 | 0.82 | 0 | 231.93 | 0 | 4.01 | 3.4 | 581 | 1.01 | 80.47 | 654.8 | 1.19 | 68.62 | 27.5 | 43.7
18 | 10/08/2025 10:15:30 | 0 | 0 | 0 | 0 | 0 | 0 | 0 | 289 | 0 | 0 | 374224 | 0 | 0 | 0 | 0.82 | 0 | 163.68 | 0 | 4.01 | 3.4 | 414 | 0.9 | 90.66 | 462.12 | 1.06 | 76.9 | 27.1 | 43.2
17 | 10/08/2025 10:00:30 | 0 | 0 | 0 | 0 | 0 | 0 | 0 | 289 | 0 | 30 | 374224 | 0 | 0 | 0 | 0.82 | 0 | 158.05 | 0 | 4.01 | 3.4 | 396 | 0.78 | - | 446.2 | 0.93 | 87.45 | 26.6 | 36.9
16 | 10/08/2025 09:45:30 | 778.93 | 0 | 0 | 148.93 | 1112.3 | 136.57 | 151.91 | 259 | 259 | 33 | 374194 | 98.04 | 49.94 | -0.99 | 0.73 | 0.42 | 171.8 | 60.9 | 3.6 | 3.05 | 422 | 0.69 | - | 485.04 | 0.82 | 89.07 | 26.7 | 37.4
15 | 10/08/2025 09:30:30 | 769.1 | 0 | 0 | 191.83 | 1109.1 | 172.72 | 191.56 | 226 | 225.6 | 45 | 374161 | 100.14 | 50.01 | -0.99 | 0.64 | 0.54 | 199.8 | 62.6 | 3.14 | 2.66 | 506 | 0.59 | - | 564.09 | 0.72 | 89.11 | 26.8 | 39.5
14 | 10/08/2025 09:15:30 | 772.33 | 0 | 0 | 153.97 | 1114.4 | 140.93 | 157.05 | 181 | 181.1 | 31 | 374116 | 98.04 | 49.96 | 0.99 | 0.51 | 0.43 | 170.83 | 58.5 | 2.51 | 2.13 | 426 | 0.47 | - | 482.29 | 0.58 | 88.72 | 26.1 | 35.2
13 | 10/08/2025 09:00:30 | 780.07 | 0 | 0 | 104.5 | 1120.3 | 95.14 | 106.59 | 150 | 149.7 | 25 | 374085 | 98.04 | 50.1 | -0.99 | 0.42 | 0.3 | 116.33 | 58.9 | 2.08 | 1.76 | 281 | 0.39 | - | 328.42 | 0.48 | 88.41 | 25.4 | 32
12 | 10/08/2025 08:45:30 | 783.4 | 0 | 0 | 104.24 | 1124.4 | 92.59 | 104.11 | 125 | 124.4 | 26 | 374060 | 100.13 | 50.03 | -0.99 | 0.35 | 0.29 | 115.61 | 60.2 | 1.74 | 1.47 | 282 | 0.32 | - | 326.38 | 0.4 | 88.45 | 25.3 | 32.3
11 | 10/08/2025 08:30:30 | 782.43 | 0 | 0 | 99.63 | 1128.2 | 90.07 | 101.62 | 99 | 98.8 | 27 | 374034 | 98.04 | 49.95 | 0.99 | 0.28 | 0.28 | 111.06 | 58.3 | 1.38 | 1.16 | 277 | 0.25 | - | 313.54 | 0.32 | 87.62 | 25.2 | 32.4
10 | 10/08/2025 08:15:30 | 783.03 | 0 | 0 | 90.57 | 1133.4 | 79.25 | 89.82 | 72 | 71.9 | 19 | 374007 | 100.83 | 50 | -0.99 | 0.2 | 0.26 | 100.26 | 60.1 | 1 | 0.85 | 253 | 0.17 | - | 283.06 | 0.24 | 86.13 | 24.7 | 30.4
9 | 10/08/2025 08:00:30 | 783.37 | 0 | 0 | 80.15 | 1133.7 | 72.11 | 81.75 | 53 | 52.2 | 21 | 373988 | 98.04 | 50.04 | 0.99 | 0.15 | 0.23 | 87.82 | 57.1 | 0.74 | 0.62 | 229 | 0.12 | - | 247.93 | 0.17 | 86 | 24.6 | 30.4
8 | 10/08/2025 07:45:30 | 783.73 | 0 | 0 | 76.64 | 1134.8 | 67.7 | 76.83 | 32 | 31.7 | 14 | 373967 | 99.76 | 50.01 | -0.99 | 0.09 | 0.22 | 85.71 | 57.8 | 0.44 | 0.38 | 213 | 0.06 | - | 241.99 | 0.11 | 82.88 | 24 | 27.7
7 | 10/08/2025 07:30:30 | 796.53 | 0 | 0 | 37.17 | 1118 | 33.79 | 37.78 | 18 | 17.8 | 8 | 373953 | 98.38 | 50 | 0.99 | 0.05 | 0.1 | 43.59 | 57.9 | 0.25 | 0.21 | 77 | 0.02 | - | 123.05 | 0.06 | 79.4 | 23.6 | 24.8
6 | 10/08/2025 07:15:30 | 790.87 | 0 | 0 | 26.48 | 1124.3 | 24.09 | 27.08 | 10 | 10.1 | 5 | 373945 | 97.77 | 50 | 1 | 0.03 | 0.07 | 32.02 | 59 | 0.14 | 0.12 | 42 | 0.01 | - | 90.41 | 0.04 | 74.3 | 23.5 | 23.6
5 | 10/08/2025 07:00:30 | 788.8 | 0 | 0 | 14.69 | 1088 | 13.77 | 14.98 | 5 | 4.9 | 3 | 373940 | 98.04 | 50.03 | -0.99 | 0.01 | 0.04 | 19.23 | 53.3 | 0.07 | 0.06 | 8 | 0 | - | 54.28 | 0.02 | 70.58 | 23.3 | 22.6
4 | 10/08/2025 06:45:30 | 788.3 | 0 | 0 | 8.45 | 1046.1 | 8.24 | 8.62 | 2 | 2 | 1 | 373937 | 98.04 | 49.99 | -0.99 | 0.01 | 0.02 | 11.89 | 47.3 | 0.03 | 0.02 | 0 | 0 | - | 33.57 | 0.01 | 62.74 | 23.2 | 22.3
3 | 10/08/2025 06:30:30 | 789.37 | 0 | 0 | 4.01 | 1064.8 | 3.84 | 4.09 | 1 | 0.5 | 1 | 373936 | 98.04 | 50.02 | -0.99 | 0 | 0.01 | 6.4 | 40.7 | 0.01 | 0.01 | 0 | 0 | - | 18.07 | 0 | 94.11 | 23.2 | 21.9
2 | 10/08/2025 06:15:30 | 791.6 | 0 | 0 | 0.59 | 814.5 | 1.41 | 1.15 | 0 | 0 | 0 | 373935 | 51.26 | 49.91 | 1 | 0 | 0 | 0.91 | 32.5 | 0 | 0 | 0 | 0 | - | 2.56 | 0 | - | 23.2 | 21.9
1 | 10/08/2025 06:00:30 | 791.07 | 0 | 0 | 0 | 538 | 0 | 0 | 0 | 0 | 0 | 373935 | 0 | 50.03 | 0 | 0 | 0 | 0 | 26.3 | 0 | 0 | 0 | 0 | - | 0 | 0 | - | 23.3 | 22
0 | 0 | - | - | - | - | - | - | - | - | - | - | - | - | - | - | - | - | - | - | - | - | - | 120.85 | - | - | 135.03 | - | - | -