## Inverter
No | Date & Time | AC Parameters |  |  |  | DC Parameters |  |  | Day Gen (KWh) | Direct Inv Day Gen (KWh) | Interval Gen (KWh) | Total Gen (KWh) | Efficiency (%) | Frequency (Hz) | Power Factor | Normalize Energy/Specific Yield(KWh/KWp) | AC (Normalized) Power(KW/KWp) | Exp power (DC)(KW) | Int. Temp (°C) | CUF ON AC Capacity(%) | CUF ON DC Capacity(%) | GHI_SENSOR (W/m2) | GHI_SENSOR-INS (KW/m2/Day) | GHI_SENSOR-PR (%) | TILT_SENSOR (W/m2) | TILT_SENSOR-INS (KW/m2/Day) | TILT_SENSOR-PR (%) | AMB_TEMP (°C) | MODULE_SENSOR (°C)
|  | Voltage (V) | Total Current (A) | Average Current (A) | Power (KW) | Voltage (V) | Current (A) | Power (KW)
52 | 10/08/2025 18:45:30 | 782 | 0 | 0 | 0.42 | 853.1 | 0.1 | 0.6 | 480 | 480.7 | 0 | 350307 | 69.65 | 50.05 | 0.17 | 1.36 | 0 | 0.36 | 55.9 | 6.67 | 5.65 | 0 | 4.56 | 29.76 | 1.02 | 5.13 | 26.44 | 26.9 | 25.6
51 | 10/08/2025 18:30:30 | 765.33 | 0 | 0 | 3.84 | 1033.7 | 2.96 | 3.06 | 480 | 480.3 | 29 | 350307 | 125.37 | 50.05 | -0.92 | 1.36 | 0.01 | 5.97 | 59.5 | 6.67 | 5.65 | 0 | 4.56 | 29.76 | 16.86 | 5.13 | 26.45 | 27 | 26
50 | 10/08/2025 18:15:30 | 768.1 | 0 | 0 | 9.14 | 1067.1 | 8.26 | 8.81 | 451 | 478.8 | 0 | 350278 | 103.76 | 50.02 | 0.99 | 1.27 | 0.03 | 12.19 | 57.4 | 6.26 | 5.31 | 0 | 4.56 | 27.96 | 34.44 | 5.12 | 24.88 | 27 | 26.7
49 | 10/08/2025 18:00:30 | 766.93 | 43 | 14.33 | 15.97 | 1217 | 14.99 | 15.94 | 451 | 20 | 0 | 350278 | 100.19 | 50.04 | -0.99 | 1.27 | 0.05 | 20.06 | 56.4 | 6.26 | 5.31 | 13 | 4.55 | 27.97 | 56.67 | 5.11 | 24.93 | 27.1 | 27.3
48 | 10/08/2025 17:45:30 | 770.03 | 45.1 | 15.03 | 19.48 | 0 | 0 | 18.87 | 451 | 471.3 | 0 | 350278 | 103.24 | 49.96 | 0 | 1.27 | 0.06 | 23.48 | 58.4 | 6.26 | 5.31 | 21 | 4.55 | 27.99 | 66.34 | 5.09 | 25.01 | 27.1 | 27.9
47 | 10/08/2025 17:30:30 | 767.03 | 0 | 0 | 18.79 | 1106.3 | 16.04 | 17.74 | 451 | 13 | 0 | 350278 | 105.91 | 50.05 | 1 | 1.27 | 0.05 | 31.39 | 59.1 | 6.26 | 5.31 | 38 | 4.54 | 28.04 | 88.67 | 5.08 | 25.1 | 27.1 | 28.3
46 | 10/08/2025 17:15:30 | 783.53 | 0 | 0 | 34.17 | 1089.4 | 31.4 | 34.21 | 451 | 5.9 | 4 | 350278 | 99.89 | 50 | 0.99 | 1.27 | 0.1 | 44.65 | 53.2 | 6.26 | 5.31 | 73 | 4.53 | 28.12 | 126.14 | 5.05 | 25.23 | 27.5 | 29
45 | 10/08/2025 17:00:30 | 789.33 | 0 | 0 | 48.27 | 1108.5 | 44.42 | 49.23 | 447 | 447.2 | 37 | 350274 | 98.04 | 50.01 | 0.99 | 1.26 | 0.14 | 55.34 | 58.6 | 6.21 | 5.26 | 103 | 4.51 | 28 | 156.32 | 5.01 | 25.18 | 28.2 | 30.5
44 | 10/08/2025 16:45:30 | 784.53 | 0 | 0 | 50.5 | 1108.3 | 46.48 | 51.51 | 410 | 434.2 | 0 | 350237 | 98.04 | 49.96 | -0.99 | 1.16 | 0.14 | 57.3 | 57.3 | 5.69 | 4.83 | 108 | 4.48 | 25.85 | 161.86 | 4.97 | 23.29 | 28.2 | 30.7
43 | 10/08/2025 16:30:30 | 783.53 | 0 | 0 | 52.55 | 0 | 0 | 52.38 | 410 | 421.4 | 3 | 350237 | 100.31 | 50.05 | -0.99 | 1.16 | 0.15 | 59.18 | 58.7 | 5.69 | 4.83 | 118 | 4.45 | 26.01 | 167.18 | 4.93 | 23.48 | 28.5 | 31.2
42 | 10/08/2025 16:15:30 | 783.23 | 0 | 0 | 63.14 | 1103.2 | 56.59 | 62.43 | 407 | 407.1 | 19 | 350234 | 101.13 | 49.99 | 0.99 | 1.15 | 0.18 | 69.54 | 58.1 | 5.65 | 4.79 | 152 | 4.42 | 26.02 | 196.43 | 4.89 | 23.53 | 28.7 | 32.2
41 | 10/08/2025 16:00:30 | 778.93 | 0 | 0 | 91.77 | 1116.7 | 81.86 | 91.41 | 388 | 388.7 | 27 | 350215 | 100.39 | 49.97 | 0.99 | 1.1 | 0.26 | 100.87 | 58.6 | 5.39 | 4.57 | 242 | 4.37 | 25.07 | 284.94 | 4.83 | 22.69 | 29.2 | 34.8
40 | 10/08/2025 15:45:30 | 781.37 | 0 | 0 | 124.41 | 1114.2 | 110.59 | 123.22 | 361 | 361.1 | 31 | 350188 | 100.96 | 49.98 | 0.99 | 1.02 | 0.35 | 136.09 | 58.4 | 5.01 | 4.25 | 338 | 4.3 | 23.73 | 384.45 | 4.74 | 21.5 | 29.2 | 35.9
39 | 10/08/2025 15:30:30 | 780.93 | 0 | 0 | 125.95 | 1111.6 | 115.57 | 128.47 | 330 | 330.2 | 30 | 350157 | 98.04 | 49.99 | 0.99 | 0.93 | 0.36 | 137.85 | 58.5 | 4.58 | 3.88 | 336 | 4.21 | 22.12 | 389.42 | 4.65 | 20.06 | 29.3 | 36.7
38 | 10/08/2025 15:15:30 | 782 | 0 | 0 | 23.07 | 1271.3 | 18.51 | 23.53 | 300 | 300.8 | 0 | 350127 | 98.04 | 49.98 | 0.99 | 0.85 | 0.07 | 134.49 | 38.7 | 4.17 | 3.53 | 330 | 4.13 | 20.53 | 379.9 | 4.55 | 18.63 | 29.8 | 39.8
37 | 10/08/2025 15:00:30 | 0 | 0 | 0 | 0 | 0 | 0 | 0 | 300 | 0 | 0 | 350127 | 0 | 0 | 0 | 0.85 | 0 | 125.12 | 0 | 4.17 | 3.53 | 289 | 4.04 | 20.98 | 353.44 | 4.44 | 19.07 | 30 | 41.5
36 | 10/08/2025 14:45:30 | 0 | 0 | 0 | 0 | 0 | 0 | 0 | 300 | 0 | 0 | 350127 | 0 | 0 | 0 | 0.85 | 0 | 164.87 | 0 | 4.17 | 3.53 | 407 | 3.94 | 21.52 | 465.75 | 4.33 | 19.59 | 30.3 | 43.4
35 | 10/08/2025 14:30:30 | 0 | 0 | 0 | 0 | 0 | 0 | 0 | 300 | 0 | 0 | 350127 | 0 | 0 | 0 | 0.85 | 0 | 234.23 | 0 | 4.17 | 3.53 | 600 | 3.82 | 22.18 | 661.66 | 4.2 | 20.2 | 30.7 | 49
34 | 10/08/2025 14:15:30 | 0 | 0 | 0 | 0 | 0 | 0 | 0 | 300 | 0 | 0 | 350127 | 0 | 0 | 0 | 0.85 | 0 | 285.33 | 0 | 4.17 | 3.53 | 745 | 3.67 | 23.1 | 806.03 | 4.03 | 21.04 | 31.1 | 51.7
33 | 10/08/2025 14:00:30 | 0 | 0 | 0 | 0 | 0 | 0 | 0 | 300 | 0 | 0 | 350127 | 0 | 0 | 0 | 0.85 | 0 | 231.27 | 0 | 4.17 | 3.53 | 601 | 3.49 | 24.26 | 653.29 | 3.84 | 22.08 | 30.8 | 50.1
32 | 10/08/2025 13:45:30 | 0 | 0 | 0 | 0 | 0 | 0 | 0 | 300 | 0 | 0 | 350127 | 0 | 0 | 0 | 0.85 | 0 | 296.19 | 0 | 4.17 | 3.53 | 786 | 3.33 | 25.46 | 836.71 | 3.66 | 23.15 | 31.2 | 55.6
31 | 10/08/2025 13:30:30 | 0 | 0 | 0 | 0 | 0 | 0 | 0 | 300 | 0 | 0 | 350127 | 0 | 0 | 0 | 0.85 | 0 | 301.51 | 0 | 4.17 | 3.53 | 799 | 3.13 | 27.08 | 851.72 | 3.45 | 24.56 | 30.6 | 50.3
30 | 10/08/2025 13:15:30 | 0 | 0 | 0 | 0 | 0 | 0 | 0 | 300 | 0 | 0 | 350127 | 0 | 0 | 0 | 0.85 | 0 | 152.12 | 0 | 4.17 | 3.53 | 383 | 2.99 | 28.38 | 429.73 | 3.29 | 25.74 | 30.7 | 51
29 | 10/08/2025 13:00:30 | 0 | 0 | 0 | 0 | 0 | 0 | 0 | 300 | 0 | 0 | 350127 | 0 | 0 | 0 | 0.85 | 0 | 382.01 | 0 | 4.17 | 3.53 | 1036 | 2.81 | 30.19 | 1079.11 | 3.1 | 27.3 | 30.4 | 54.1
28 | 10/08/2025 12:45:30 | 0 | 0 | 0 | 0 | 0 | 0 | 0 | 300 | 0 | 0 | 350127 | 0 | 0 | 0 | 0.85 | 0 | 323.26 | 0 | 4.17 | 3.53 | 846 | 2.61 | 32.51 | 913.16 | 2.89 | 29.3 | 29.9 | 49.3
27 | 10/08/2025 12:30:30 | 0 | 0 | 0 | 0 | 0 | 0 | 0 | 300 | 0 | 0 | 350127 | 0 | 0 | 0 | 0.85 | 0 | 254.02 | 0 | 4.17 | 3.53 | 668 | 2.45 | 34.58 | 717.57 | 2.72 | 31.13 | 30.1 | 52.3
26 | 10/08/2025 12:15:30 | 0 | 0 | 0 | 0 | 0 | 0 | 0 | 300 | 0 | 0 | 350127 | 0 | 0 | 0 | 0.85 | 0 | 304.57 | 0 | 4.17 | 3.53 | 800 | 2.25 | 37.58 | 860.37 | 2.51 | 33.72 | 29.5 | 48.9
25 | 10/08/2025 12:00:30 | 0 | 0 | 0 | 0 | 0 | 0 | 0 | 300 | 0 | 0 | 350127 | 0 | 0 | 0 | 0.85 | 0 | 195.2 | 0 | 4.17 | 3.53 | 533 | 2.1 | 40.34 | 551.41 | 2.35 | 36.09 | 30.1 | 55.6
24 | 10/08/2025 11:45:30 | 0 | 0 | 0 | 0 | 0 | 0 | 0 | 300 | 0 | 0 | 350127 | 0 | 0 | 0 | 0.85 | 0 | 359.39 | 0 | 4.17 | 3.53 | 962 | 1.88 | 45.05 | 1015.21 | 2.12 | 40.01 | 29.2 | 49.3
23 | 10/08/2025 11:30:30 | 0 | 0 | 0 | 0 | 0 | 0 | 0 | 300 | 0 | 0 | 350127 | 0 | 0 | 0 | 0.85 | 0 | 317.41 | 0 | 4.17 | 3.53 | 851 | 1.73 | 49.1 | 896.63 | 1.95 | 43.39 | 29.2 | 52.3
22 | 10/08/2025 11:15:30 | 0 | 0 | 0 | 0 | 0 | 0 | 0 | 300 | 0 | 0 | 350127 | 0 | 0 | 0 | 0.85 | 0 | 293.91 | 0 | 4.17 | 3.53 | 764 | 1.55 | 54.75 | 830.27 | 1.76 | 48.1 | 28.7 | 53.1
21 | 10/08/2025 11:00:30 | 0 | 0 | 0 | 0 | 0 | 0 | 0 | 300 | 0 | 0 | 350127 | 0 | 0 | 0 | 0.85 | 0 | 363.49 | 0 | 4.17 | 3.53 | 966 | 1.38 | 61.23 | 1026.82 | 1.59 | 53.43 | 29.1 | 58.3
20 | 10/08/2025 10:45:30 | 0 | 0 | 0 | 0 | 0 | 0 | 0 | 300 | 0 | 0 | 350127 | 0 | 0 | 0 | 0.85 | 0 | 334.84 | 0 | 4.17 | 3.53 | 876 | 1.18 | 71.94 | 945.87 | 1.37 | 61.95 | 28.4 | 50.3
19 | 10/08/2025 10:30:30 | 0 | 0 | 0 | 0 | 0 | 0 | 0 | 300 | 0 | 0 | 350127 | 0 | 0 | 0 | 0.85 | 0 | 231.8 | 0 | 4.17 | 3.53 | 581 | 1.01 | 83.58 | 654.8 | 1.19 | 71.27 | 27.5 | 43.7
18 | 10/08/2025 10:15:30 | 0 | 0 | 0 | 0 | 0 | 0 | 0 | 300 | 0 | 2 | 350127 | 0 | 0 | 0 | 0.85 | 0 | 163.59 | 0 | 4.17 | 3.53 | 414 | 0.9 | 94.16 | 462.12 | 1.06 | 79.87 | 27.1 | 43.2
17 | 10/08/2025 10:00:30 | 775.13 | 0 | 0 | 143.55 | 1124.2 | 130.25 | 146.42 | 298 | 298.6 | 37 | 350125 | 98.04 | 50 | -0.99 | 0.84 | 0.41 | 157.96 | 57.9 | 4.14 | 3.51 | 396 | 0.78 | - | 446.2 | 0.93 | 90.23 | 26.6 | 36.9
16 | 10/08/2025 09:45:30 | 780.67 | 0 | 0 | 146.8 | 1106.9 | 132.93 | 147.14 | 261 | 261.7 | 33 | 350088 | 99.77 | 49.94 | 0.99 | 0.74 | 0.41 | 171.71 | 59.3 | 3.62 | 3.07 | 422 | 0.69 | - | 485.04 | 0.82 | 89.8 | 26.7 | 37.4
15 | 10/08/2025 09:30:30 | 770.9 | 0 | 0 | 189.35 | 1100.6 | 175.48 | 193.14 | 228 | 228 | 46 | 350055 | 98.04 | 50.01 | 0.99 | 0.64 | 0.53 | 199.69 | 61.7 | 3.17 | 2.68 | 506 | 0.59 | - | 564.09 | 0.72 | 89.95 | 26.8 | 39.5
14 | 10/08/2025 09:15:30 | 774.67 | 0 | 0 | 152.27 | 1125.3 | 138.02 | 155.31 | 182 | 182.7 | 31 | 350009 | 98.04 | 49.96 | -0.99 | 0.51 | 0.43 | 170.73 | 60 | 2.53 | 2.14 | 426 | 0.47 | - | 482.29 | 0.58 | 89.26 | 26.1 | 35.2
13 | 10/08/2025 09:00:30 | 782.23 | 0 | 0 | 105.7 | 1122 | 96.09 | 107.81 | 151 | 151.1 | 26 | 349978 | 98.04 | 50.1 | -0.99 | 0.43 | 0.3 | 116.26 | 58.3 | 2.1 | 1.78 | 281 | 0.39 | - | 328.42 | 0.48 | 89.05 | 25.4 | 32
12 | 10/08/2025 08:45:30 | 784.83 | 0 | 0 | 103.82 | 1126.1 | 92.79 | 104.49 | 125 | 125.5 | 26 | 349952 | 99.36 | 50.03 | -0.99 | 0.35 | 0.29 | 115.54 | 60 | 1.74 | 1.47 | 282 | 0.32 | - | 326.38 | 0.4 | 88.5 | 25.3 | 32.3
11 | 10/08/2025 08:30:30 | 783.67 | 0 | 0 | 100.4 | 1128.3 | 89.4 | 100.87 | 99 | 99.8 | 27 | 349926 | 99.53 | 49.95 | 0.99 | 0.28 | 0.28 | 110.99 | 57.4 | 1.38 | 1.17 | 277 | 0.25 | - | 313.54 | 0.32 | 87.67 | 25.2 | 32.4
10 | 10/08/2025 08:15:30 | 784.9 | 0 | 0 | 91.34 | 1136.1 | 82 | 93.17 | 72 | 72.5 | 20 | 349899 | 98.04 | 50 | 0.99 | 0.2 | 0.26 | 100.21 | 57.3 | 1 | 0.85 | 253 | 0.17 | - | 283.06 | 0.24 | 86.18 | 24.7 | 30.4
9 | 10/08/2025 08:00:30 | 785.43 | 0 | 0 | 81.09 | 1139.7 | 72.19 | 82.28 | 52 | 52.6 | 21 | 349879 | 98.56 | 50.03 | 0.99 | 0.15 | 0.23 | 87.77 | 57.3 | 0.72 | 0.61 | 229 | 0.12 | - | 247.93 | 0.17 | 84.42 | 24.6 | 30.4
8 | 10/08/2025 07:45:30 | 785.4 | 0 | 0 | 76.98 | 1143.5 | 68.67 | 78.52 | 31 | 31.9 | 14 | 349858 | 98.04 | 50 | -0.99 | 0.09 | 0.22 | 85.66 | 59.5 | 0.43 | 0.36 | 213 | 0.06 | - | 241.99 | 0.11 | 80.34 | 24 | 27.7
7 | 10/08/2025 07:30:30 | 798.5 | 0 | 0 | 36.82 | 1120.8 | 33.87 | 37.96 | 17 | 17.9 | 7 | 349844 | 96.99 | 50 | 0.99 | 0.05 | 0.1 | 43.56 | 57.9 | 0.24 | 0.2 | 77 | 0.02 | - | 123.05 | 0.06 | 75.04 | 23.6 | 24.8
6 | 10/08/2025 07:15:30 | 792.93 | 0 | 0 | 26.4 | 1123.9 | 24.21 | 27.2 | 10 | 10.2 | 6 | 349837 | 97.04 | 50 | 0.99 | 0.03 | 0.07 | 32 | 59.2 | 0.14 | 0.12 | 42 | 0.01 | - | 90.41 | 0.04 | 74.34 | 23.5 | 23.6
5 | 10/08/2025 07:00:30 | 791.57 | 0 | 0 | 14.78 | 1101.8 | 13.68 | 15.07 | 4 | 4.9 | 2 | 349831 | 98.04 | 50.03 | -0.99 | 0.01 | 0.04 | 19.21 | 54 | 0.06 | 0.05 | 8 | 0 | - | 54.28 | 0.02 | 56.5 | 23.3 | 22.6
4 | 10/08/2025 06:45:30 | 790.8 | 0 | 0 | 8.28 | 1074.2 | 7.86 | 8.45 | 2 | 2 | 2 | 349829 | 98.05 | 49.99 | -0.99 | 0.01 | 0.02 | 11.88 | 47.9 | 0.03 | 0.02 | 0 | 0 | - | 33.57 | 0.01 | 62.77 | 23.2 | 22.3
3 | 10/08/2025 06:30:30 | 791.87 | 0 | 0 | 4.1 | 1025.4 | 4.08 | 4.18 | 0 | 0.5 | 0 | 349827 | 98.04 | 50.02 | -0.99 | 0 | 0.01 | 6.4 | 41 | 0 | 0 | 0 | 0 | - | 18.07 | 0 | - | 23.2 | 21.9
2 | 10/08/2025 06:15:30 | 793.6 | 0 | 0 | 0.51 | 817 | 0.92 | 0.75 | 0 | 0 | 0 | 349827 | 67.82 | 49.91 | 1 | 0 | 0 | 0.91 | 32.7 | 0 | 0 | 0 | 0 | - | 2.56 | 0 | - | 23.2 | 21.9
1 | 10/08/2025 06:00:30 | 793.57 | 0 | 0 | 0 | 535 | 0 | 0 | 0 | 0 | 0 | 349827 | 0 | 50.03 | 0 | 0 | 0 | 0 | 26.2 | 0 | 0 | 0 | 0 | - | 0 | 0 | - | 23.3 | 22
0 | 0 | - | - | - | - | - | - | - | - | - | - | - | - | - | - | - | - | - | - | - | - | - | 120.85 | - | - | 135.03 | - | - | -