## Inverter
No | Date & Time | AC Parameters |  |  |  | DC Parameters |  |  | Day Gen (KWh) | Direct Inv Day Gen (KWh) | Interval Gen (KWh) | Total Gen (KWh) | Efficiency (%) | Frequency (Hz) | Power Factor | Normalize Energy/Specific Yield(KWh/KWp) | AC (Normalized) Power(KW/KWp) | Exp power (DC)(KW) | Int. Temp (°C) | CUF ON AC Capacity(%) | CUF ON DC Capacity(%) | GHI_SENSOR (W/m2) | GHI_SENSOR-INS (KW/m2/Day) | GHI_SENSOR-PR (%) | TILT_SENSOR (W/m2) | TILT_SENSOR-INS (KW/m2/Day) | TILT_SENSOR-PR (%) | AMB_TEMP (°C) | MODULE_SENSOR (°C)
|  | Voltage (V) | Total Current (A) | Average Current (A) | Power (KW) | Voltage (V) | Current (A) | Power (KW)
52 | 10/08/2025 18:45:30 | 776.9 | 0 | 0 | 0.51 | 851.5 | 1.01 | 0.86 | 1525 | 1525.7 | 0 | 438122 | 59.37 | 50.05 | -0.28 | 4.5 | 0 | 0.34 | 58.6 | 21.18 | 18.75 | 0 | 4.56 | 98.8 | 1.02 | 5.13 | 87.76 | 26.9 | 25.6
51 | 10/08/2025 18:30:30 | 760.37 | 0 | 0 | 3.41 | 1046.2 | 3.32 | 3.48 | 1525 | 1525.4 | 1 | 438122 | 98.04 | 50.05 | 0.92 | 4.5 | 0.01 | 5.71 | 58.9 | 21.18 | 18.75 | 0 | 4.56 | 98.8 | 16.86 | 5.13 | 87.79 | 27 | 26
50 | 10/08/2025 18:15:30 | 763.4 | 0 | 0 | 8.2 | 1047.7 | 7.98 | 8.36 | 1524 | 1523.9 | 3 | 438121 | 98.04 | 50.02 | 0.99 | 4.5 | 0.02 | 11.67 | 57.9 | 21.17 | 18.74 | 0 | 4.56 | 98.73 | 34.44 | 5.12 | 87.84 | 27 | 26.7
49 | 10/08/2025 18:00:30 | 768.73 | 0 | 0 | 15.29 | 1080.7 | 14.43 | 15.6 | 1521 | 1521 | 4 | 438118 | 98.04 | 50.05 | 0.99 | 4.49 | 0.05 | 19.2 | 60 | 21.13 | 18.71 | 13 | 4.55 | 98.56 | 56.67 | 5.11 | 87.85 | 27.1 | 27.3
48 | 10/08/2025 17:45:30 | 765.33 | 0 | 0 | 18.62 | 1075.6 | 17.66 | 18.99 | 1517 | 1516.9 | 6 | 438114 | 98.04 | 49.96 | -0.99 | 4.48 | 0.05 | 22.48 | 56.4 | 21.07 | 18.66 | 21 | 4.55 | 98.39 | 66.34 | 5.09 | 87.9 | 27.1 | 27.9
47 | 10/08/2025 17:30:30 | 768.1 | 0 | 0 | 24.43 | 1087.8 | 22.82 | 24.82 | 1511 | 1511.6 | 7 | 438108 | 98.42 | 50.05 | -0.99 | 4.46 | 0.07 | 30.04 | 59.6 | 20.99 | 18.58 | 38 | 4.54 | 98.17 | 88.67 | 5.08 | 87.88 | 27.1 | 28.3
46 | 10/08/2025 17:15:30 | 784.73 | 0 | 0 | 35.88 | 1106.8 | 33.35 | 36.92 | 1504 | 1504 | 10 | 438101 | 97.19 | 49.99 | 0.99 | 4.44 | 0.11 | 42.74 | 56.8 | 20.89 | 18.5 | 73 | 4.53 | 98 | 126.14 | 5.05 | 87.92 | 27.5 | 29
45 | 10/08/2025 17:00:30 | 784.67 | 0 | 0 | 46.39 | 1103.6 | 42.88 | 47.32 | 1494 | 1494.1 | 12 | 438091 | 98.04 | 50.01 | -0.99 | 4.41 | 0.14 | 52.96 | 57.8 | 20.75 | 18.37 | 103 | 4.51 | 97.8 | 156.32 | 5.01 | 87.93 | 28.2 | 30.5
44 | 10/08/2025 16:45:30 | 781.23 | 0 | 0 | 47.5 | 1103.2 | 43.92 | 48.45 | 1482 | 1481.9 | 13 | 438079 | 98.04 | 49.96 | -0.99 | 4.37 | 0.14 | 54.84 | 59.2 | 20.58 | 18.23 | 108 | 4.48 | 97.62 | 161.86 | 4.97 | 87.96 | 28.2 | 30.7
43 | 10/08/2025 16:30:30 | 778.67 | 0 | 0 | 49.98 | 1099 | 45.34 | 49.83 | 1469 | 1469.8 | 13 | 438066 | 100.31 | 50.05 | 0.99 | 4.34 | 0.15 | 56.64 | 57.9 | 20.4 | 18.07 | 118 | 4.45 | 97.37 | 167.18 | 4.93 | 87.91 | 28.5 | 31.2
42 | 10/08/2025 16:15:30 | 778.87 | 0 | 0 | 59.04 | 1099.3 | 54.36 | 59.76 | 1456 | 1456.2 | 18 | 438053 | 98.8 | 49.99 | -0.99 | 4.3 | 0.17 | 66.55 | 59.6 | 20.22 | 17.91 | 152 | 4.42 | 97.25 | 196.43 | 4.89 | 87.94 | 28.7 | 32.2
41 | 10/08/2025 16:00:30 | 776.17 | 0 | 0 | 86.81 | 1106 | 78.5 | 86.82 | 1438 | 1438.7 | 26 | 438035 | 99.99 | 49.97 | 0.99 | 4.24 | 0.26 | 96.54 | 58.7 | 19.97 | 17.68 | 242 | 4.37 | 97.08 | 284.94 | 4.83 | 87.88 | 29.2 | 34.8
40 | 10/08/2025 15:45:30 | 777.57 | 0 | 0 | 117.74 | 1109.6 | 108.23 | 120.09 | 1412 | 1412.3 | 29 | 438009 | 98.04 | 49.98 | -0.99 | 4.17 | 0.35 | 130.25 | 58.6 | 19.61 | 17.37 | 338 | 4.3 | 96.97 | 384.45 | 4.74 | 87.85 | 29.2 | 35.9
39 | 10/08/2025 15:30:30 | 777.93 | 0 | 0 | 119.62 | 1108 | 110.12 | 122.01 | 1383 | 1383 | 31 | 437980 | 98.04 | 49.99 | -0.99 | 4.08 | 0.35 | 131.94 | 57.6 | 19.21 | 17.01 | 336 | 4.21 | 96.85 | 389.42 | 4.65 | 87.82 | 29.3 | 36.7
38 | 10/08/2025 15:15:30 | 779.33 | 0 | 0 | 115.95 | 1102.9 | 105.21 | 116.04 | 1352 | 1352.1 | 32 | 437949 | 99.92 | 49.98 | -0.99 | 3.99 | 0.34 | 128.71 | 60 | 18.78 | 16.63 | 330 | 4.13 | 96.69 | 379.9 | 4.55 | 87.74 | 29.8 | 39.8
37 | 10/08/2025 15:00:30 | 787.07 | 0 | 0 | 106.89 | 1087.5 | 100.25 | 109.03 | 1320 | 1320.7 | 36 | 437917 | 98.04 | 49.99 | 0.99 | 3.9 | 0.32 | 119.75 | 60.1 | 18.33 | 16.23 | 289 | 4.04 | 96.44 | 353.44 | 4.44 | 87.65 | 30 | 41.5
36 | 10/08/2025 14:45:30 | 787.33 | 0 | 0 | 155.26 | 1095.8 | 144.52 | 158.37 | 1284 | 1283.9 | 41 | 437881 | 98.04 | 49.94 | -0.99 | 3.79 | 0.46 | 157.8 | 59.7 | 17.83 | 15.79 | 407 | 3.94 | 96.24 | 465.75 | 4.33 | 87.61 | 30.3 | 43.4
35 | 10/08/2025 14:30:30 | 791.3 | 0 | 0 | 201.14 | 1075.6 | 190.74 | 205.16 | 1243 | 1243.4 | 51 | 437840 | 98.04 | 49.94 | 0.99 | 3.67 | 0.59 | 224.17 | 61.9 | 17.26 | 15.29 | 600 | 3.82 | 96.02 | 661.66 | 4.2 | 87.44 | 30.7 | 49
34 | 10/08/2025 14:15:30 | 791.47 | 0 | 0 | 239.94 | 1064 | 230.02 | 244.74 | 1192 | 1192.5 | 56 | 437789 | 98.04 | 49.94 | 0.99 | 3.52 | 0.71 | 273.08 | 65.8 | 16.56 | 14.66 | 745 | 3.67 | 95.89 | 806.03 | 4.03 | 87.35 | 31.1 | 51.7
33 | 10/08/2025 14:00:30 | 790.33 | 0 | 0 | 198.66 | 1070.4 | 184.42 | 197.4 | 1136 | 1136.7 | 53 | 437733 | 100.64 | 50.02 | -0.99 | 3.35 | 0.59 | 221.33 | 62.5 | 15.78 | 13.97 | 601 | 3.49 | 95.99 | 653.29 | 3.84 | 87.36 | 30.8 | 50.1
32 | 10/08/2025 13:45:30 | 793.13 | 0 | 0 | 247.2 | 1054.8 | 239.04 | 252.14 | 1083 | 1083.4 | 64 | 437680 | 98.04 | 49.97 | 0.99 | 3.2 | 0.73 | 283.48 | 66.6 | 15.04 | 13.32 | 786 | 3.33 | 96.05 | 836.71 | 3.66 | 87.34 | 31.2 | 55.6
31 | 10/08/2025 13:30:30 | 790.03 | 0 | 0 | 251.81 | 1085.8 | 236.55 | 256.85 | 1019 | 1019.2 | 47 | 437616 | 98.04 | 50.01 | 0.99 | 3.01 | 0.74 | 288.56 | 66 | 14.15 | 12.53 | 799 | 3.13 | 96.12 | 851.72 | 3.45 | 87.18 | 30.6 | 50.3
30 | 10/08/2025 13:15:30 | 778.87 | 0 | 0 | 130.22 | 1063 | 121.97 | 129.65 | 972 | 972.2 | 58 | 437569 | 100.44 | 49.99 | 0.99 | 2.87 | 0.38 | 145.59 | 60.4 | 13.5 | 11.95 | 383 | 2.99 | 96.08 | 429.73 | 3.29 | 87.12 | 30.7 | 51
29 | 10/08/2025 13:00:30 | 780.3 | 0 | 0 | 308.21 | 1052.1 | 294.1 | 309.42 | 914 | 914.5 | 66 | 437511 | 99.61 | 50.04 | -0.99 | 2.7 | 0.91 | 365.6 | 75.3 | 12.69 | 11.24 | 1036 | 2.81 | 96.11 | 1079.11 | 3.1 | 86.91 | 30.4 | 54.1
28 | 10/08/2025 12:45:30 | 782.37 | 0 | 0 | 279.16 | 1074.7 | 264.95 | 284.74 | 848 | 848.8 | 51 | 437445 | 98.04 | 49.97 | -0.99 | 2.5 | 0.82 | 309.38 | 66.7 | 11.78 | 10.43 | 846 | 2.61 | 96.01 | 913.16 | 2.89 | 86.55 | 29.9 | 49.3
27 | 10/08/2025 12:30:30 | 776.27 | 0 | 0 | 220.11 | 1063.8 | 211.05 | 224.51 | 797 | 797 | 62 | 437394 | 98.04 | 50.01 | -0.99 | 2.35 | 0.65 | 243.11 | 63.4 | 11.07 | 9.8 | 668 | 2.45 | 95.98 | 717.57 | 2.72 | 86.42 | 30.1 | 52.3
26 | 10/08/2025 12:15:30 | 778.17 | 0 | 0 | 255.32 | 1075.6 | 235.87 | 253.7 | 735 | 735.4 | 57 | 437332 | 100.64 | 49.96 | -0.99 | 2.17 | 0.75 | 291.49 | 65.3 | 10.21 | 9.04 | 800 | 2.25 | 96.2 | 860.37 | 2.51 | 86.33 | 29.5 | 48.9
25 | 10/08/2025 12:00:30 | 786.07 | 0 | 0 | 333.42 | 1035.6 | 328.4 | 340.09 | 678 | 678.8 | 69 | 437275 | 98.04 | 50.02 | 0.99 | 2 | 0.98 | 186.82 | 79.4 | 9.42 | 8.34 | 533 | 2.1 | 95.25 | 551.41 | 2.35 | 85.23 | 30.1 | 55.6
24 | 10/08/2025 11:45:30 | 776.53 | 0 | 0 | 286.51 | 1075 | 267.99 | 288.09 | 609 | 608.9 | 48 | 437206 | 99.45 | 50.02 | -0.99 | 1.8 | 0.85 | 343.95 | 66.9 | 8.46 | 7.49 | 962 | 1.88 | 95.56 | 1015.21 | 2.12 | 84.87 | 29.2 | 49.3
23 | 10/08/2025 11:30:30 | 776.67 | 0 | 0 | 197.72 | 1204.3 | 167.46 | 201.67 | 561 | 561.1 | 30 | 437158 | 98.04 | 49.99 | 0.99 | 1.66 | 0.58 | 303.78 | 61.4 | 7.79 | 6.9 | 851 | 1.73 | 95.94 | 896.63 | 1.95 | 84.78 | 29.2 | 52.3
22 | 10/08/2025 11:15:30 | 772.23 | 0 | 0 | 209.17 | 1074.4 | 194.26 | 208.71 | 531 | 531.8 | 53 | 437128 | 100.22 | 49.99 | 0.99 | 1.57 | 0.62 | 281.29 | 64.4 | 7.38 | 6.53 | 764 | 1.55 | - | 830.27 | 1.76 | 88.95 | 28.7 | 53.1
21 | 10/08/2025 11:00:30 | 780.13 | 0 | 0 | 310.43 | 1049.7 | 301.65 | 316.64 | 478 | 478.7 | 63 | 437075 | 98.04 | 50.03 | 0.99 | 1.41 | 0.92 | 347.89 | 69.2 | 6.64 | 5.88 | 966 | 1.38 | - | 1026.82 | 1.59 | 88.96 | 29.1 | 58.3
20 | 10/08/2025 10:45:30 | 770.77 | 0 | 0 | 285.14 | 1071 | 271.56 | 290.84 | 415 | 415.4 | 54 | 437012 | 98.04 | 50 | -0.99 | 1.22 | 0.84 | 320.46 | 67.9 | 5.76 | 5.1 | 876 | 1.18 | - | 945.87 | 1.37 | 89.54 | 28.4 | 50.3
19 | 10/08/2025 10:30:30 | 759.7 | 0 | 0 | 174.65 | 1103.4 | 161.45 | 178.14 | 361 | 360.9 | 39 | 436958 | 98.04 | 49.97 | -0.99 | 1.07 | 0.52 | 221.85 | 58.7 | 5.01 | 4.44 | 581 | 1.01 | - | 654.8 | 1.19 | 89.62 | 27.5 | 43.7
18 | 10/08/2025 10:15:30 | 761.27 | 0 | 0 | 138 | 1097.7 | 125.88 | 138.17 | 322 | 322.2 | 39 | 436919 | 99.87 | 49.95 | 0.99 | 0.95 | 0.41 | 156.57 | 58.6 | 4.47 | 3.96 | 414 | 0.9 | - | 462.12 | 1.06 | 89.58 | 27.1 | 43.2
17 | 10/08/2025 10:00:30 | 772.33 | 0 | 0 | 135.77 | 1110 | 122.29 | 135.74 | 283 | 283.6 | 35 | 436880 | 100.02 | 50.01 | 0.99 | 0.84 | 0.4 | 151.17 | 57.9 | 3.93 | 3.48 | 396 | 0.78 | - | 446.2 | 0.93 | 89.53 | 26.6 | 36.9
16 | 10/08/2025 09:45:30 | 778.03 | 0 | 0 | 134.66 | 1109.9 | 123.75 | 137.35 | 248 | 248.4 | 32 | 436845 | 98.04 | 49.94 | 0.99 | 0.73 | 0.4 | 164.33 | 60.4 | 3.44 | 3.05 | 422 | 0.69 | - | 485.04 | 0.82 | 89.16 | 26.7 | 37.4
15 | 10/08/2025 09:30:30 | 769.13 | 0 | 0 | 197.3 | 1090.1 | 184.61 | 201.25 | 216 | 216.3 | 44 | 436813 | 98.04 | 50.01 | 0.99 | 0.64 | 0.58 | 191.11 | 61.5 | 3 | 2.66 | 506 | 0.59 | - | 564.09 | 0.72 | 89.04 | 26.8 | 39.5
14 | 10/08/2025 09:15:30 | 772.47 | 0 | 0 | 143.81 | 1114.6 | 128.86 | 143.63 | 172 | 172.8 | 29 | 436769 | 100.13 | 49.96 | 0.99 | 0.51 | 0.42 | 163.4 | 58.8 | 2.39 | 2.12 | 426 | 0.47 | - | 482.29 | 0.58 | 88.14 | 26.1 | 35.2
13 | 10/08/2025 09:00:30 | 778.53 | 0 | 0 | 99.2 | 1119 | 88.97 | 99.56 | 143 | 142.9 | 25 | 436740 | 99.64 | 50.09 | 0.99 | 0.42 | 0.29 | 111.27 | 58.2 | 1.99 | 1.76 | 281 | 0.39 | - | 328.42 | 0.48 | 88.12 | 25.4 | 32
12 | 10/08/2025 08:45:30 | 781.03 | 0 | 0 | 95.95 | 1120 | 87.38 | 97.87 | 118 | 118.7 | 24 | 436715 | 98.04 | 50.04 | -0.99 | 0.35 | 0.28 | 110.58 | 59.1 | 1.64 | 1.45 | 282 | 0.32 | - | 326.38 | 0.4 | 87.29 | 25.3 | 32.3
11 | 10/08/2025 08:30:30 | 779.77 | 0 | 0 | 94.33 | 1116.7 | 84.41 | 94.26 | 94 | 94.4 | 26 | 436691 | 100.08 | 49.95 | -0.99 | 0.28 | 0.28 | 106.23 | 60 | 1.31 | 1.16 | 277 | 0.25 | - | 313.54 | 0.32 | 86.97 | 25.2 | 32.4
10 | 10/08/2025 08:15:30 | 781.07 | 0 | 0 | 86.38 | 1124 | 75.86 | 85.27 | 68 | 68.6 | 19 | 436665 | 101.31 | 50 | -0.99 | 0.2 | 0.25 | 95.9 | 58.3 | 0.94 | 0.84 | 253 | 0.17 | - | 283.06 | 0.24 | 85.05 | 24.7 | 30.4
9 | 10/08/2025 08:00:30 | 781.27 | 0 | 0 | 78.61 | 1129.4 | 69.34 | 78.32 | 49 | 49.7 | 19 | 436646 | 100.38 | 50.03 | -0.99 | 0.14 | 0.23 | 84 | 59.5 | 0.68 | 0.6 | 229 | 0.12 | - | 247.93 | 0.17 | 83.12 | 24.6 | 30.4
8 | 10/08/2025 07:45:30 | 782.23 | 0 | 0 | 71.52 | 1131 | 64.14 | 72.54 | 30 | 30.1 | 13 | 436627 | 98.59 | 50.01 | 0.99 | 0.09 | 0.21 | 81.99 | 58.9 | 0.42 | 0.37 | 213 | 0.06 | - | 241.99 | 0.11 | 81.24 | 24 | 27.7
7 | 10/08/2025 07:30:30 | 793.33 | 0 | 0 | 35.03 | 1122.6 | 31.43 | 35.29 | 17 | 17 | 8 | 436614 | 99.27 | 50 | -0.99 | 0.05 | 0.1 | 41.69 | 60 | 0.24 | 0.21 | 77 | 0.02 | - | 123.05 | 0.06 | 78.4 | 23.6 | 24.8
6 | 10/08/2025 07:15:30 | 788.5 | 0 | 0 | 24.35 | 1100.8 | 22.56 | 24.84 | 9 | 9.6 | 5 | 436606 | 98.04 | 50 | -0.99 | 0.03 | 0.07 | 30.63 | 57.9 | 0.13 | 0.11 | 42 | 0.01 | - | 90.41 | 0.04 | 69.91 | 23.5 | 23.6
5 | 10/08/2025 07:00:30 | 786.23 | 0 | 0 | 14.35 | 1083.3 | 12.85 | 13.91 | 4 | 4.7 | 2 | 436601 | 103.13 | 50.03 | -0.99 | 0.01 | 0.04 | 18.39 | 52.2 | 0.06 | 0.05 | 8 | 0 | - | 54.28 | 0.02 | 59.03 | 23.3 | 22.6
4 | 10/08/2025 06:45:30 | 785.53 | 0 | 0 | 8.8 | 1054.6 | 7.69 | 8.11 | 2 | 1.9 | 2 | 436599 | 108.48 | 49.99 | 1 | 0.01 | 0.03 | 11.37 | 46.5 | 0.03 | 0.02 | 0 | 0 | - | 33.57 | 0.01 | 65.59 | 23.2 | 22.3
3 | 10/08/2025 06:30:30 | 787 | 0 | 0 | 3.84 | 1037 | 3.64 | 3.77 | 0 | 0.5 | 0 | 436597 | 101.83 | 50.02 | 1 | 0 | 0.01 | 6.12 | 40.1 | 0 | 0 | 0 | 0 | - | 18.07 | 0 | - | 23.2 | 21.9
2 | 10/08/2025 06:15:30 | 789.03 | 0 | 0 | 0.59 | 818.6 | 0.73 | 0.6 | 0 | 0 | 0 | 436597 | 98.17 | 49.91 | -0.57 | 0 | 0 | 0.87 | 32.5 | 0 | 0 | 0 | 0 | - | 2.56 | 0 | - | 23.2 | 21.9
1 | 10/08/2025 06:00:30 | 788.9 | 0 | 0 | 0 | 509.7 | 0 | 0 | 0 | 0 | 0 | 436597 | 0 | 50.02 | 0 | 0 | 0 | 0 | 25.7 | 0 | 0 | 0 | 0 | - | 0 | 0 | - | 23.3 | 22
0 | 0 | - | - | - | - | - | - | - | - | - | - | - | - | - | - | - | - | - | - | - | - | - | 120.85 | - | - | 135.03 | - | - | -