## Inverter
No | Date & Time | AC Parameters |  |  |  | DC Parameters |  |  | Day Gen (KWh) | Direct Inv Day Gen (KWh) | Interval Gen (KWh) | Total Gen (KWh) | Efficiency (%) | Frequency (Hz) | Power Factor | Normalize Energy/Specific Yield(KWh/KWp) | AC (Normalized) Power(KW/KWp) | Exp power (DC)(KW) | Int. Temp (°C) | CUF ON AC Capacity(%) | CUF ON DC Capacity(%) | GHI_SENSOR (W/m2) | GHI_SENSOR-INS (KW/m2/Day) | GHI_SENSOR-PR (%) | TILT_SENSOR (W/m2) | TILT_SENSOR-INS (KW/m2/Day) | TILT_SENSOR-PR (%) | AMB_TEMP (°C) | MODULE_SENSOR (°C)
|  | Voltage (V) | Total Current (A) | Average Current (A) | Power (KW) | Voltage (V) | Current (A) | Power (KW)
52 | 11/08/2025 18:45:30 | 777.2 | 0 | 0 | 0.59 | 882.9 | 0.68 | 0.6 | 1357 | 1356.6 | 1 | 342160 | 98.17 | 49.99 | -0.77 | 4.01 | 0 | 1.06 | 56 | 18.85 | 16.69 | 0 | 4.1 | 97.76 | 3.14 | 4.63 | 86.47 | 24.4 | 23.3
51 | 11/08/2025 18:30:30 | 779.37 | 0 | 0 | 3.75 | 1046.1 | 3.66 | 3.83 | 1356 | 1356 | 1 | 342159 | 98.04 | 50.05 | 1 | 4 | 0.01 | 5.94 | 56.4 | 18.83 | 16.68 | 0 | 4.1 | 97.69 | 17.54 | 4.63 | 86.44 | 24.5 | 23.6
50 | 11/08/2025 18:15:30 | 764.17 | 0 | 0 | 3.84 | 1067.6 | 3.67 | 3.92 | 1355 | 1354.8 | 1 | 342158 | 98.06 | 49.97 | 0.98 | 4 | 0.01 | 6.14 | 56.4 | 18.82 | 16.66 | 0 | 4.1 | 97.62 | 18.13 | 4.63 | 86.47 | 24.4 | 23.5
49 | 11/08/2025 18:00:30 | 770.4 | 0 | 0 | 4.27 | 1078.5 | 4.69 | 5.06 | 1354 | 1353.9 | 1 | 342157 | 84.4 | 50.05 | -0.99 | 4 | 0.01 | 6.58 | 56.9 | 18.81 | 16.65 | 0 | 4.1 | 97.55 | 19.41 | 4.62 | 86.5 | 24.4 | 23.3
48 | 11/08/2025 17:45:30 | 768.87 | 0 | 0 | 6.49 | 1048.9 | 6.59 | 6.91 | 1353 | 1352.6 | 2 | 342156 | 93.92 | 49.97 | -0.99 | 3.99 | 0.02 | 8.95 | 57.8 | 18.79 | 16.64 | 0 | 4.1 | 97.47 | 26.42 | 4.61 | 86.55 | 24.2 | 23.2
47 | 11/08/2025 17:30:30 | 787.13 | 0 | 0 | 8.45 | 1053.4 | 8.18 | 8.62 | 1351 | 1350.9 | 3 | 342154 | 98.04 | 49.94 | 0.99 | 3.99 | 0.02 | 11.34 | 58.7 | 18.76 | 16.62 | 0 | 4.1 | 97.33 | 33.46 | 4.61 | 86.54 | 23.8 | 23.1
46 | 11/08/2025 17:15:30 | 788.93 | 0 | 0 | 13.75 | 1089.6 | 13.04 | 14.21 | 1348 | 1348 | 3 | 342151 | 96.75 | 49.98 | 0.99 | 3.98 | 0.04 | 17.05 | 58.2 | 18.72 | 16.58 | 12 | 4.1 | 97.16 | 50.34 | 4.6 | 86.57 | 23.4 | 22.9
45 | 11/08/2025 17:00:30 | 787.67 | 0 | 0 | 14.86 | 1096.9 | 13.82 | 15.16 | 1345 | 1344.6 | 4 | 342148 | 98.04 | 50.06 | 0.99 | 3.97 | 0.04 | 18.31 | 57.7 | 18.68 | 16.54 | 24 | 4.09 | 97.04 | 54.03 | 4.58 | 86.6 | 22.8 | 22.5
44 | 11/08/2025 16:45:30 | 791.1 | 0 | 0 | 9.65 | 1078 | 9.31 | 10.04 | 1341 | 1340.9 | 2 | 342144 | 96.13 | 49.97 | 0.99 | 3.96 | 0.03 | 12.85 | 57 | 18.63 | 16.49 | 0 | 4.09 | 96.87 | 37.93 | 4.57 | 86.61 | 22.8 | 22.2
43 | 11/08/2025 16:30:30 | 787.33 | 0 | 0 | 3.41 | 1030 | 3.52 | 3.62 | 1339 | 1339.2 | 4 | 342142 | 94.2 | 50.07 | -0.96 | 3.95 | 0.01 | 6.67 | 57 | 18.6 | 16.47 | 0 | 4.09 | 96.73 | 19.68 | 4.56 | 86.61 | 27.3 | 28.6
42 | 11/08/2025 16:15:30 | 786.57 | 0 | 0 | 55.71 | 1083.8 | 51.54 | 55.86 | 1335 | 1334.5 | 38 | 342138 | 99.73 | 49.99 | -0.99 | 3.94 | 0.16 | 61.24 | 57.1 | 18.54 | 16.42 | 120 | 4.08 | 96.58 | 180.76 | 4.55 | 86.68 | 29.8 | 39.7
41 | 11/08/2025 16:00:30 | 784.27 | 0 | 0 | 106.29 | 1094.8 | 99.03 | 108.42 | 1297 | 1297 | 38 | 342100 | 98.04 | 50.07 | -0.99 | 3.83 | 0.31 | 121.78 | 59.8 | 18.01 | 15.95 | 314 | 3.98 | 96.26 | 359.44 | 4.43 | 86.4 | 30.3 | 41.7
40 | 11/08/2025 15:45:30 | 782.23 | 0 | 0 | 81.51 | 1086.8 | 74.5 | 80.97 | 1259 | 1258.4 | 35 | 342062 | 100.67 | 50.01 | 0.99 | 3.72 | 0.24 | 95.95 | 58.2 | 17.49 | 15.48 | 243 | 3.86 | 96.37 | 283.2 | 4.3 | 86.4 | 30.1 | 39.3
39 | 11/08/2025 15:30:30 | 786.07 | 0 | 0 | 247.97 | 1098.9 | 230.17 | 252.93 | 1224 | 1224 | 45 | 342027 | 98.04 | 49.98 | -0.99 | 3.61 | 0.73 | 266.12 | 64.7 | 17 | 15.05 | 694 | 3.76 | 96.19 | 785.47 | 4.19 | 86.18 | 30.1 | 42.9
38 | 11/08/2025 15:15:30 | 787.4 | 0 | 0 | 253.78 | 1074.8 | 236.12 | 253.78 | 1179 | 1178.8 | 46 | 341982 | 100 | 50.01 | 1 | 3.48 | 0.75 | 284.98 | 68.3 | 16.38 | 14.5 | 770 | 3.63 | 95.95 | 841.14 | 4.05 | 85.92 | 30.6 | 44.2
37 | 11/08/2025 15:00:30 | 797.97 | 0 | 0 | 105.7 | 1102.4 | 95.53 | 105.32 | 1133 | 1132.9 | 28 | 341936 | 100.36 | 50.03 | 0.99 | 3.34 | 0.31 | 113.35 | 59.9 | 15.74 | 13.93 | 290 | 3.49 | 95.74 | 334.56 | 3.9 | 85.75 | 29.8 | 38.3
36 | 11/08/2025 14:45:30 | 789.93 | 0 | 0 | 79.63 | 1075.8 | 75.5 | 81.22 | 1105 | 1104.8 | 47 | 341908 | 98.04 | 50.01 | 1 | 3.26 | 0.24 | 89.2 | 58.1 | 15.35 | 13.59 | 244 | 3.42 | 95.37 | 263.29 | 3.82 | 85.45 | 30.5 | 49.9
35 | 11/08/2025 14:30:30 | 798.57 | 0 | 0 | 295.22 | 1054 | 285.7 | 301.12 | 1058 | 1057.5 | 62 | 341861 | 98.04 | 49.99 | 0.99 | 3.12 | 0.87 | 333.59 | 72.4 | 14.69 | 13.01 | 918 | 3.28 | 95.18 | 984.62 | 3.66 | 85.21 | 31.2 | 54.8
34 | 11/08/2025 14:15:30 | 796.93 | 0 | 0 | 283.94 | 1059.5 | 273.35 | 289.62 | 996 | 995.6 | 60 | 341799 | 98.04 | 49.88 | -0.99 | 2.94 | 0.84 | 327.15 | 72.7 | 13.83 | 12.25 | 896 | 3.09 | 95.08 | 965.62 | 3.46 | 84.94 | 30.6 | 55.2
33 | 11/08/2025 14:00:30 | 787.57 | 0 | 0 | 91.51 | 1053.3 | 88.62 | 93.34 | 936 | 935.9 | 65 | 341739 | 98.04 | 50 | -0.99 | 2.76 | 0.27 | 103.86 | 60.2 | 13 | 11.51 | 290 | 2.91 | 95 | 306.56 | 3.26 | 84.67 | 30.7 | 55.2
32 | 11/08/2025 13:45:30 | 799.87 | 0 | 0 | 285.74 | 1078.5 | 270.24 | 291.45 | 871 | 870.7 | 60 | 341674 | 98.04 | 49.98 | -0.99 | 2.57 | 0.84 | 338.38 | 67.4 | 12.1 | 10.71 | 948 | 2.7 | 95.32 | 998.76 | 3.04 | 84.51 | 30.4 | 54.3
31 | 11/08/2025 13:30:30 | 794.6 | 0 | 0 | 171.41 | 1088.2 | 160.67 | 174.84 | 811 | 810.7 | 49 | 341614 | 98.04 | 50.04 | 0.99 | 2.39 | 0.51 | 229.31 | 60.9 | 11.26 | 9.97 | 635 | 2.51 | 95.56 | 676.83 | 2.84 | 84.35 | 30 | 52.9
30 | 11/08/2025 13:15:30 | 791.03 | 0 | 0 | 164.66 | 1066.8 | 157.44 | 167.95 | 762 | 761.3 | 11 | 341565 | 98.04 | 50.15 | -0.99 | 2.25 | 0.49 | 201.96 | 59.7 | 10.58 | 9.37 | 552 | 2.34 | 96.03 | 596.11 | 2.66 | 84.46 | 30.1 | 51.2
29 | 11/08/2025 13:00:30 | 0 | 0 | 0 | 0 | 0 | 0 | 0 | 751 | 0 | 6 | 341554 | 0 | 0 | 0 | 2.22 | 0 | 0 | 0 | 10.43 | 9.24 | 0 | 2.25 | 98.39 | 0 | 2.57 | 86.32 | 0 | 0
28 | 11/08/2025 12:45:30 | 797.8 | 0 | 0 | 227.29 | 1076.6 | 211.77 | 228 | 745 | 744.8 | 58 | 341548 | 99.69 | 50.04 | 0.99 | 2.2 | 0.67 | 268.95 | 64.7 | 10.35 | 9.16 | 714 | 2.22 | 98.87 | 793.84 | 2.54 | 86.71 | 29.4 | 46
27 | 11/08/2025 12:30:30 | 791.73 | 0 | 0 | 270.19 | 1090.5 | 248.07 | 270.53 | 687 | 687.1 | 47 | 341490 | 99.88 | 50.03 | -0.99 | 2.03 | 0.8 | 270.58 | 66.2 | 9.54 | 8.45 | 730 | 2.05 | 98.96 | 798.63 | 2.34 | 86.58 | 28.7 | 43.1
26 | 11/08/2025 12:15:30 | 789.53 | 0 | 0 | 123.21 | 1105.6 | 112.63 | 124.52 | 640 | 639.9 | 31 | 341443 | 98.95 | 49.98 | 0.99 | 1.89 | 0.36 | 141.48 | 57.9 | 8.89 | 7.87 | 354 | 1.91 | 98.95 | 417.59 | 2.19 | 86.37 | 28.4 | 40.7
25 | 11/08/2025 12:00:30 | 787.23 | 0 | 0 | 104.5 | 1068.1 | 99.79 | 106.59 | 609 | 608.9 | 44 | 341412 | 98.04 | 49.96 | -0.99 | 1.8 | 0.31 | 114.52 | 59.8 | 8.46 | 7.49 | 303 | 1.82 | 99.04 | 338.03 | 2.08 | 86.5 | 29.4 | 48.7
24 | 11/08/2025 11:45:30 | 767.27 | 0 | 0 | 0 | 1301.7 | 0 | 0 | 565 | 564.7 | 0 | 341368 | 0 | 50 | 0 | 1.67 | 0 | 271.01 | 43.9 | 7.85 | 6.95 | 751 | 1.63 | - | 799.91 | 1.88 | 88.8 | 28 | 48.2
23 | 11/08/2025 11:30:30 | 0 | 0 | 0 | 0 | 0 | 0 | 0 | 565 | 0 | 46 | 341368 | 0 | 0 | 0 | 1.67 | 0 | 0 | 0 | 7.85 | 6.95 | 0 | 1.59 | - | 0 | 1.84 | 90.78 | 0 | 0
22 | 11/08/2025 11:15:30 | 785.97 | 0 | 0 | 237.29 | 1105.7 | 213.18 | 235.71 | 519 | 518.9 | 41 | 341322 | 100.67 | 49.97 | -0.99 | 1.53 | 0.7 | 250.89 | 63.9 | 7.21 | 6.38 | 681 | 1.45 | - | 740.54 | 1.69 | 90.7 | 28 | 38.3
21 | 11/08/2025 11:00:30 | 785.17 | 0 | 0 | 199.78 | 1096 | 185.93 | 203.78 | 478 | 477.8 | 64 | 341281 | 98.04 | 50 | 0.99 | 1.41 | 0.59 | 228.16 | 61.2 | 6.64 | 5.88 | 619 | 1.34 | - | 673.44 | 1.57 | 90.09 | 28.6 | 44.9
20 | 11/08/2025 10:45:30 | 787.97 | 0 | 0 | 345.38 | 1120.9 | 314.29 | 352.29 | 414 | 413.6 | 66 | 341217 | 98.04 | 50 | 0.99 | 1.22 | 1.02 | 375.67 | 76.8 | 5.75 | 5.09 | 1039 | 1.15 | - | 1108.83 | 1.36 | 89.72 | 28.8 | 48.4
19 | 11/08/2025 10:30:30 | 785.63 | 0 | 0 | 253.35 | 1063.4 | 237.93 | 253.02 | 348 | 347.3 | 72 | 341151 | 100.13 | 49.96 | -0.99 | 1.03 | 0.75 | 285.26 | 68.9 | 4.83 | 4.28 | 782 | 0.95 | - | 841.97 | 1.15 | 89.63 | 28.6 | 48
18 | 11/08/2025 10:15:30 | 791.03 | 0 | 0 | 253.86 | 1114.8 | 228.51 | 254.75 | 276 | 276.1 | 42 | 341079 | 99.65 | 49.93 | 0.99 | 0.81 | 0.75 | 280.3 | 63.3 | 3.83 | 3.39 | 737 | 0.73 | - | 827.34 | 0.91 | 89.52 | 27.1 | 39.3
17 | 11/08/2025 10:00:30 | 790.9 | 0 | 0 | 142.18 | 1111.3 | 127.65 | 141.86 | 234 | 234.1 | 33 | 341037 | 100.23 | 49.96 | -0.99 | 0.69 | 0.42 | 159.36 | 59 | 3.25 | 2.88 | 401 | 0.61 | - | 470.35 | 0.77 | 89.35 | 26.7 | 36.8
16 | 11/08/2025 09:45:30 | 775.2 | 0 | 0 | 146.37 | 1122.9 | 132.96 | 149.3 | 201 | 200.6 | 33 | 341004 | 98.04 | 49.98 | 1 | 0.59 | 0.43 | 166.3 | 60 | 2.79 | 2.47 | 420 | 0.52 | - | 490.85 | 0.66 | 89.62 | 26.5 | 36.1
15 | 11/08/2025 09:30:30 | 775.53 | 0 | 0 | 117.49 | 1120.5 | 106.95 | 119.84 | 168 | 167.7 | 26 | 340971 | 98.04 | 50 | -0.99 | 0.5 | 0.35 | 129.24 | 60.2 | 2.33 | 2.07 | 328 | 0.43 | - | 381.47 | 0.55 | 89.51 | 26.1 | 33.9
14 | 11/08/2025 09:15:30 | 771.93 | 0 | 0 | 97.41 | 1118.7 | 86.82 | 97.12 | 142 | 141.8 | 24 | 340945 | 100.29 | 49.92 | -0.99 | 0.42 | 0.29 | 110.78 | 57.3 | 1.97 | 1.75 | 280 | 0.36 | - | 326.99 | 0.47 | 89.18 | 25.7 | 33.3
13 | 11/08/2025 09:00:30 | 787.57 | 0 | 0 | 92.88 | 1134.7 | 83.49 | 94.74 | 118 | 117.9 | 19 | 340921 | 98.04 | 50.05 | 0.99 | 0.35 | 0.27 | 101.57 | 57.7 | 1.64 | 1.45 | 262 | 0.29 | - | 299.78 | 0.39 | 88.62 | 25.4 | 31.3
12 | 11/08/2025 08:45:30 | 790.03 | 0 | 0 | 68.87 | 1124.1 | 62.49 | 70.25 | 99 | 99 | 18 | 340902 | 98.04 | 50.07 | -0.99 | 0.29 | 0.2 | 75.82 | 58.9 | 1.38 | 1.22 | 185 | 0.24 | - | 223.8 | 0.33 | 88.28 | 25.1 | 30.5
11 | 11/08/2025 08:30:30 | 783.47 | 0 | 0 | 68.78 | 1128.2 | 60.83 | 68.62 | 81 | 81.2 | 16 | 340884 | 100.23 | 50.06 | 1 | 0.24 | 0.2 | 74.81 | 59.3 | 1.13 | 1 | 190 | 0.19 | - | 220.81 | 0.27 | 87.26 | 25 | 29.9
10 | 11/08/2025 08:15:30 | 783.97 | 0 | 0 | 73.14 | 1129.7 | 65.19 | 73.65 | 65 | 65.2 | 16 | 340868 | 99.31 | 49.98 | -0.99 | 0.19 | 0.22 | 80.69 | 57.2 | 0.9 | 0.8 | 200 | 0.14 | - | 238.18 | 0.22 | 86.42 | 24.7 | 29.3
9 | 11/08/2025 08:00:30 | 784.73 | 0 | 0 | 57.67 | 1129.9 | 51.55 | 58.25 | 49 | 48.9 | 14 | 340852 | 99 | 50.07 | -0.99 | 0.14 | 0.17 | 65.27 | 58.4 | 0.68 | 0.6 | 143 | 0.1 | - | 192.64 | 0.17 | 86.09 | 24.6 | 28.5
8 | 11/08/2025 07:45:30 | 801.53 | 0 | 0 | 51.01 | 1141.8 | 44.84 | 51.2 | 35 | 34.9 | 13 | 340838 | 99.63 | 50.06 | 0.99 | 0.1 | 0.15 | 58.24 | 57.1 | 0.49 | 0.43 | 126 | 0.07 | - | 171.91 | 0.12 | 84.68 | 24.6 | 28
7 | 11/08/2025 07:30:30 | 799.53 | 0 | 0 | 44.51 | 1143.6 | 39.47 | 45.14 | 22 | 22.2 | 8 | 340825 | 98.61 | 50.04 | 0.99 | 0.06 | 0.13 | 50.76 | 58 | 0.31 | 0.27 | 111 | 0.04 | - | 149.81 | 0.08 | 82.2 | 24.2 | 26
6 | 11/08/2025 07:15:30 | 796.8 | 0 | 0 | 28.02 | 1118.1 | 26.15 | 29.23 | 14 | 13.5 | 7 | 340817 | 95.84 | 49.98 | -0.99 | 0.04 | 0.08 | 33.32 | 56.9 | 0.19 | 0.17 | 60 | 0.02 | - | 98.35 | 0.05 | 82.64 | 23.9 | 24.7
5 | 11/08/2025 07:00:30 | 782.2 | 0 | 0 | 20.25 | 1121.2 | 18.42 | 20.66 | 7 | 7.2 | 4 | 340810 | 98.04 | 49.98 | -0.99 | 0.02 | 0.06 | 25.32 | 56.1 | 0.1 | 0.09 | 32 | 0 | - | 74.73 | 0.03 | 73.79 | 23.6 | 23.7
4 | 11/08/2025 06:45:30 | 782.57 | 0 | 0 | 11.7 | 1098.2 | 10.87 | 11.93 | 3 | 3.2 | 2 | 340806 | 98.04 | 49.96 | 0.99 | 0.01 | 0.03 | 15.37 | 49.5 | 0.04 | 0.04 | 0 | 0 | - | 45.36 | 0.01 | 68.11 | 23.5 | 22.8
3 | 11/08/2025 06:30:30 | 784.93 | 0 | 0 | 6.32 | 1060.4 | 6.08 | 6.45 | 1 | 1 | 1 | 340804 | 98.05 | 49.98 | 0.95 | 0 | 0.02 | 8.77 | 42.8 | 0.01 | 0.01 | 0 | 0 | - | 25.89 | 0 | 73.79 | 23.4 | 22.1
2 | 11/08/2025 06:15:30 | 779.87 | 0 | 0 | 1.45 | 893.8 | 1.66 | 1.48 | 0 | 0.1 | 0 | 340803 | 98.04 | 49.96 | -0.89 | 0 | 0 | 1.67 | 34.9 | 0 | 0 | 0 | 0 | - | 4.93 | 0 | - | 23.2 | 21.6
1 | 11/08/2025 06:00:30 | 781.83 | 0 | 0 | 0 | 854.7 | 0 | 0 | 0 | 0 | 0 | 340803 | 0 | 50.01 | 0 | 0 | 0 | 0 | 25.7 | 0 | 0 | 0 | 0 | - | 0 | 0 | - | 23.3 | 21.6
0 | 0 | - | - | - | - | - | - | - | - | - | - | - | - | - | - | - | - | - | - | - | - | - | 106.12 | - | - | 120.44 | - | - | -