## Inverter
No | Date & Time | AC Parameters |  |  |  | DC Parameters |  |  | Day Gen (KWh) | Direct Inv Day Gen (KWh) | Interval Gen (KWh) | Total Gen (KWh) | Efficiency (%) | Frequency (Hz) | Power Factor | Normalize Energy/Specific Yield(KWh/KWp) | AC (Normalized) Power(KW/KWp) | Exp power (DC)(KW) | Int. Temp (°C) | CUF ON AC Capacity(%) | CUF ON DC Capacity(%) | GHI_SENSOR (W/m2) | GHI_SENSOR-INS (KW/m2/Day) | GHI_SENSOR-PR (%) | TILT_SENSOR (W/m2) | TILT_SENSOR-INS (KW/m2/Day) | TILT_SENSOR-PR (%) | AMB_TEMP (°C) | MODULE_SENSOR (°C)
|  | Voltage (V) | Total Current (A) | Average Current (A) | Power (KW) | Voltage (V) | Current (A) | Power (KW)
52 | 11/08/2025 18:45:30 | 772.67 | 0 | 0 | 0.76 | 884.3 | 1.89 | 1.67 | 1327 | 1326.4 | 1 | 344855 | 45.59 | 49.99 | -0.4 | 3.92 | 0 | 1.06 | 56.7 | 18.43 | 16.32 | 0 | 4.1 | 95.6 | 3.14 | 4.63 | 84.56 | 24.4 | 23.3
51 | 11/08/2025 18:30:30 | 774.93 | 0 | 0 | 3.58 | 1043.5 | 3.5 | 3.65 | 1326 | 1325.8 | 1 | 344854 | 98.06 | 50.05 | -0.98 | 3.91 | 0.01 | 5.94 | 56.9 | 18.42 | 16.31 | 0 | 4.1 | 95.53 | 17.54 | 4.63 | 84.53 | 24.5 | 23.6
50 | 11/08/2025 18:15:30 | 759.3 | 0 | 0 | 3.67 | 1039.4 | 3.6 | 3.74 | 1325 | 1324.7 | 1 | 344853 | 98.05 | 49.98 | -0.95 | 3.91 | 0.01 | 6.14 | 56.6 | 18.4 | 16.3 | 0 | 4.1 | 95.46 | 18.13 | 4.63 | 84.56 | 24.4 | 23.5
49 | 11/08/2025 18:00:30 | 764.87 | 0 | 0 | 4.18 | 1057.3 | 4.45 | 4.71 | 1324 | 1323.8 | 1 | 344852 | 88.8 | 50.06 | -0.99 | 3.91 | 0.01 | 6.58 | 57 | 18.39 | 16.28 | 0 | 4.1 | 95.38 | 19.41 | 4.62 | 84.59 | 24.4 | 23.3
48 | 11/08/2025 17:45:30 | 765.3 | 0 | 0 | 6.15 | 1031.9 | 6.38 | 6.58 | 1323 | 1322.5 | 2 | 344851 | 93.48 | 49.97 | -0.99 | 3.9 | 0.02 | 8.95 | 58 | 18.38 | 16.27 | 0 | 4.1 | 95.31 | 26.42 | 4.61 | 84.63 | 24.2 | 23.2
47 | 11/08/2025 17:30:30 | 782.4 | 0 | 0 | 8.03 | 1089.3 | 7.52 | 8.19 | 1321 | 1320.9 | 3 | 344849 | 98.05 | 49.94 | -0.98 | 3.9 | 0.02 | 11.34 | 58.9 | 18.35 | 16.25 | 0 | 4.1 | 95.17 | 33.46 | 4.61 | 84.61 | 23.8 | 23.1
46 | 11/08/2025 17:15:30 | 783.77 | 0 | 0 | 13.15 | 1108.9 | 12.26 | 13.6 | 1318 | 1318.1 | 3 | 344846 | 96.71 | 49.98 | -0.99 | 3.89 | 0.04 | 17.05 | 58.9 | 18.31 | 16.21 | 12 | 4.1 | 95 | 50.34 | 4.6 | 84.64 | 23.4 | 22.9
45 | 11/08/2025 17:00:30 | 782.77 | 0 | 0 | 14.35 | 1105.5 | 13.24 | 14.64 | 1315 | 1314.7 | 4 | 344843 | 98.04 | 50.06 | 1 | 3.88 | 0.04 | 18.31 | 58.6 | 18.26 | 16.17 | 24 | 4.09 | 94.88 | 54.03 | 4.58 | 84.67 | 22.8 | 22.5
44 | 11/08/2025 16:45:30 | 785.67 | 0 | 0 | 9.14 | 1059 | 8.8 | 9.32 | 1311 | 1311.1 | 1 | 344839 | 98.05 | 49.97 | 0.99 | 3.87 | 0.03 | 12.85 | 57.8 | 18.21 | 16.12 | 0 | 4.09 | 94.7 | 37.93 | 4.57 | 84.67 | 22.8 | 22.2
43 | 11/08/2025 16:30:30 | 781.9 | 0 | 0 | 3.58 | 1044.8 | 3.59 | 3.75 | 1310 | 1309.5 | 5 | 344838 | 95.52 | 50.06 | -0.97 | 3.87 | 0.01 | 6.67 | 57.4 | 18.19 | 16.11 | 0 | 4.09 | 94.63 | 19.68 | 4.56 | 84.74 | 27.3 | 28.6
42 | 11/08/2025 16:15:30 | 780.9 | 0 | 0 | 55.37 | 1076 | 51.1 | 54.99 | 1305 | 1304.9 | 36 | 344833 | 100.7 | 50 | 0.99 | 3.85 | 0.16 | 61.24 | 57 | 18.13 | 16.05 | 120 | 4.08 | 94.41 | 180.76 | 4.55 | 84.73 | 29.8 | 39.7
41 | 11/08/2025 16:00:30 | 778.6 | 0 | 0 | 105.78 | 1088.1 | 97.34 | 105.92 | 1269 | 1268.3 | 38 | 344797 | 99.87 | 50.08 | -0.99 | 3.75 | 0.31 | 121.78 | 60 | 17.63 | 15.61 | 314 | 3.98 | 94.18 | 359.44 | 4.43 | 84.53 | 30.3 | 41.7
40 | 11/08/2025 15:45:30 | 777.13 | 0 | 0 | 79.8 | 1087.7 | 74.27 | 80.78 | 1231 | 1230.3 | 34 | 344759 | 98.79 | 50.01 | 0.99 | 3.63 | 0.24 | 95.95 | 58.4 | 17.1 | 15.14 | 243 | 3.86 | 94.23 | 283.2 | 4.3 | 84.48 | 30.1 | 39.3
39 | 11/08/2025 15:30:30 | 779.83 | 0 | 0 | 250.19 | 1089.9 | 231.41 | 252.22 | 1197 | 1196.3 | 44 | 344725 | 99.2 | 49.98 | -0.99 | 3.53 | 0.74 | 266.12 | 65.2 | 16.63 | 14.72 | 694 | 3.76 | 94.06 | 785.47 | 4.19 | 84.28 | 30.1 | 42.9
38 | 11/08/2025 15:15:30 | 781.87 | 0 | 0 | 249.16 | 1089.5 | 231.43 | 252.15 | 1153 | 1152.5 | 44 | 344681 | 98.82 | 50.02 | -0.99 | 3.4 | 0.74 | 284.98 | 68.1 | 16.01 | 14.18 | 770 | 3.63 | 93.83 | 841.14 | 4.05 | 84.03 | 30.6 | 44.2
37 | 11/08/2025 15:00:30 | 792.2 | 0 | 0 | 103.13 | 1106.6 | 95.06 | 105.19 | 1109 | 1108.9 | 27 | 344637 | 98.04 | 50.03 | 0.99 | 3.27 | 0.3 | 113.35 | 59.4 | 15.4 | 13.64 | 290 | 3.49 | 93.71 | 334.56 | 3.9 | 83.93 | 29.8 | 38.3
36 | 11/08/2025 14:45:30 | 784.9 | 0 | 0 | 77.16 | 1064 | 73.03 | 77.7 | 1082 | 1082 | 46 | 344610 | 99.3 | 50.02 | 0.99 | 3.19 | 0.23 | 89.2 | 58.2 | 15.03 | 13.31 | 244 | 3.42 | 93.38 | 263.29 | 3.82 | 83.67 | 30.5 | 49.9
35 | 11/08/2025 14:30:30 | 791.87 | 0 | 0 | 287.28 | 1057.9 | 274.04 | 289.9 | 1036 | 1035.9 | 59 | 344564 | 99.1 | 50 | 0.99 | 3.06 | 0.85 | 333.59 | 72.7 | 14.39 | 12.74 | 918 | 3.28 | 93.2 | 984.62 | 3.66 | 83.43 | 31.2 | 54.8
34 | 11/08/2025 14:15:30 | 788.8 | 0 | 0 | 277.62 | 1041 | 272.02 | 283.17 | 977 | 976.6 | 60 | 344505 | 98.04 | 49.88 | -0.99 | 2.88 | 0.82 | 327.15 | 73.1 | 13.57 | 12.02 | 896 | 3.09 | 93.26 | 965.62 | 3.46 | 83.32 | 30.6 | 55.2
33 | 11/08/2025 14:00:30 | 785.47 | 0 | 0 | 163.8 | 1051.5 | 155.33 | 163.33 | 917 | 916.3 | 64 | 344445 | 100.29 | 49.98 | -0.99 | 2.71 | 0.48 | 103.86 | 71.7 | 12.74 | 11.28 | 290 | 2.91 | 93.07 | 306.56 | 3.26 | 82.95 | 30.7 | 55.2
32 | 11/08/2025 13:45:30 | 793.53 | 0 | 0 | 279.16 | 1055 | 269.9 | 284.74 | 853 | 853.1 | 59 | 344381 | 98.04 | 49.98 | 0.99 | 2.52 | 0.82 | 338.38 | 70.3 | 11.85 | 10.49 | 948 | 2.7 | 93.35 | 998.76 | 3.04 | 82.76 | 30.4 | 54.3
31 | 11/08/2025 13:30:30 | 789.63 | 0 | 0 | 165.85 | 1074.6 | 155.8 | 167.42 | 794 | 793.6 | 49 | 344322 | 99.06 | 50.04 | 0.99 | 2.34 | 0.49 | 229.31 | 60.8 | 11.03 | 9.76 | 635 | 2.51 | 93.56 | 676.83 | 2.84 | 82.58 | 30 | 52.9
30 | 11/08/2025 13:15:30 | 785.2 | 0 | 0 | 164.14 | 1061.2 | 157.77 | 167.42 | 745 | 744.7 | 10 | 344273 | 98.04 | 50.15 | -0.99 | 2.2 | 0.48 | 201.96 | 59.7 | 10.35 | 9.16 | 552 | 2.34 | 93.89 | 596.11 | 2.66 | 82.57 | 30.1 | 51.2
29 | 11/08/2025 13:00:30 | 0 | 0 | 0 | 0 | 0 | 0 | 0 | 735 | 0 | 6 | 344263 | 0 | 0 | 0 | 2.17 | 0 | 0 | 0 | 10.21 | 9.04 | 0 | 2.25 | 96.29 | 0 | 2.57 | 84.48 | 0 | 0
28 | 11/08/2025 12:45:30 | 791.63 | 0 | 0 | 222.42 | 1074.5 | 211.14 | 226.87 | 729 | 728.4 | 57 | 344257 | 98.04 | 50.04 | 0.99 | 2.15 | 0.66 | 268.95 | 64.8 | 10.13 | 8.97 | 714 | 2.22 | 96.75 | 793.84 | 2.54 | 84.85 | 29.4 | 46
27 | 11/08/2025 12:30:30 | 785.87 | 0 | 0 | 256.6 | 1082.3 | 239.22 | 258.9 | 672 | 671.9 | 46 | 344200 | 99.11 | 50.03 | -0.99 | 1.98 | 0.76 | 270.58 | 65.6 | 9.33 | 8.26 | 730 | 2.05 | 96.8 | 798.63 | 2.34 | 84.69 | 28.7 | 43.1
26 | 11/08/2025 12:15:30 | 783.9 | 0 | 0 | 123.9 | 1099.3 | 112.04 | 123.16 | 626 | 625.9 | 31 | 344154 | 100.6 | 49.98 | -0.99 | 1.85 | 0.37 | 141.48 | 58.5 | 8.69 | 7.7 | 354 | 1.91 | 96.79 | 417.59 | 2.19 | 84.49 | 28.4 | 40.7
25 | 11/08/2025 12:00:30 | 781.87 | 0 | 0 | 100.91 | 1060 | 97.1 | 102.93 | 595 | 595.1 | 44 | 344123 | 98.04 | 49.96 | 0.99 | 1.76 | 0.3 | 114.52 | 59.8 | 8.26 | 7.32 | 303 | 1.82 | 96.76 | 338.03 | 2.08 | 84.51 | 29.4 | 48.7
24 | 11/08/2025 11:45:30 | 762.87 | 0 | 0 | 0 | 1300.8 | 0 | 0 | 551 | 551 | 0 | 344079 | 0 | 49.99 | 0 | 1.63 | 0 | 271.01 | 43.9 | 7.65 | 6.78 | 751 | 1.63 | 99.96 | 799.91 | 1.88 | 86.6 | 28 | 48.2
23 | 11/08/2025 11:30:30 | 0 | 0 | 0 | 0 | 0 | 0 | 0 | 551 | 0 | 44 | 344079 | 0 | 0 | 0 | 1.63 | 0 | 0 | 0 | 7.65 | 6.78 | 0 | 1.59 | - | 0 | 1.84 | 88.53 | 0 | 0
22 | 11/08/2025 11:15:30 | 780.2 | 0 | 0 | 228.83 | 1102.5 | 208.65 | 230.04 | 507 | 506.5 | 40 | 344035 | 99.48 | 49.97 | -0.99 | 1.5 | 0.68 | 250.89 | 62.8 | 7.04 | 6.24 | 681 | 1.45 | - | 740.54 | 1.69 | 88.6 | 28 | 38.3
21 | 11/08/2025 11:00:30 | 779.4 | 0 | 0 | 196.7 | 1070.7 | 187.39 | 200.63 | 467 | 467 | 61 | 343995 | 98.04 | 50 | 0.99 | 1.38 | 0.58 | 228.16 | 61.5 | 6.49 | 5.74 | 619 | 1.34 | - | 673.44 | 1.57 | 88.02 | 28.6 | 44.9
20 | 11/08/2025 10:45:30 | 780.53 | 0 | 0 | 333.16 | 1038.4 | 327.26 | 339.82 | 406 | 405.5 | 65 | 343934 | 98.04 | 49.99 | 0.99 | 1.2 | 0.98 | 375.67 | 77.7 | 5.64 | 4.99 | 1039 | 1.15 | - | 1108.83 | 1.36 | 87.98 | 28.8 | 48.4
19 | 11/08/2025 10:30:30 | 779.47 | 0 | 0 | 238.06 | 1058.6 | 227 | 240.3 | 341 | 340.5 | 70 | 343869 | 99.07 | 49.96 | 0.99 | 1.01 | 0.7 | 285.26 | 68 | 4.74 | 4.19 | 782 | 0.95 | - | 841.97 | 1.15 | 87.83 | 28.6 | 48
18 | 11/08/2025 10:15:30 | 784.47 | 0 | 0 | 239.85 | 1099.9 | 220.71 | 242.76 | 271 | 270.7 | 41 | 343799 | 98.8 | 49.92 | 0.99 | 0.8 | 0.71 | 280.3 | 63 | 3.76 | 3.33 | 737 | 0.73 | - | 827.34 | 0.91 | 87.9 | 27.1 | 39.3
17 | 11/08/2025 10:00:30 | 785.97 | 0 | 0 | 140.64 | 1117.5 | 128.37 | 143.45 | 230 | 229.3 | 33 | 343758 | 98.04 | 49.96 | -0.99 | 0.68 | 0.42 | 159.36 | 59.8 | 3.19 | 2.83 | 401 | 0.61 | - | 470.35 | 0.77 | 87.82 | 26.7 | 36.8
16 | 11/08/2025 09:45:30 | 770.1 | 0 | 0 | 144.15 | 1113.7 | 132.02 | 147.03 | 197 | 196.3 | 33 | 343725 | 98.04 | 49.97 | 0.99 | 0.58 | 0.43 | 166.3 | 58.2 | 2.74 | 2.42 | 420 | 0.52 | - | 490.85 | 0.66 | 87.83 | 26.5 | 36.1
15 | 11/08/2025 09:30:30 | 769.6 | 0 | 0 | 115.61 | 1123.5 | 104.96 | 117.92 | 164 | 163.7 | 25 | 343692 | 98.04 | 49.99 | -0.99 | 0.48 | 0.34 | 129.24 | 58.1 | 2.28 | 2.02 | 328 | 0.43 | - | 381.47 | 0.55 | 87.38 | 26.1 | 33.9
14 | 11/08/2025 09:15:30 | 766.87 | 0 | 0 | 96.21 | 1119.2 | 87.68 | 98.13 | 139 | 138.3 | 24 | 343667 | 98.04 | 49.92 | 0.99 | 0.41 | 0.28 | 110.78 | 60.1 | 1.93 | 1.71 | 280 | 0.36 | - | 326.99 | 0.47 | 87.29 | 25.7 | 33.3
13 | 11/08/2025 09:00:30 | 781.27 | 0 | 0 | 91.08 | 1125.3 | 81.81 | 92.06 | 115 | 114.9 | 18 | 343643 | 98.93 | 50.05 | -0.99 | 0.34 | 0.27 | 101.57 | 59.6 | 1.6 | 1.41 | 262 | 0.29 | - | 299.78 | 0.39 | 86.37 | 25.4 | 31.3
12 | 11/08/2025 08:45:30 | 785.07 | 0 | 0 | 66.82 | 1124 | 60.59 | 68.11 | 97 | 96.3 | 18 | 343625 | 98.11 | 50.08 | 1 | 0.29 | 0.2 | 75.82 | 57 | 1.35 | 1.19 | 185 | 0.24 | - | 223.8 | 0.33 | 86.5 | 25.1 | 30.5
11 | 11/08/2025 08:30:30 | 777.57 | 0 | 0 | 66.73 | 1135.7 | 59.89 | 68.02 | 79 | 79.2 | 15 | 343607 | 98.1 | 50.05 | -0.99 | 0.23 | 0.2 | 74.81 | 57.2 | 1.1 | 0.97 | 190 | 0.19 | - | 220.81 | 0.27 | 85.1 | 25 | 29.9
10 | 11/08/2025 08:15:30 | 778.93 | 0 | 0 | 72.37 | 1129.9 | 64.67 | 73.08 | 64 | 63.6 | 16 | 343592 | 99.03 | 49.98 | -0.99 | 0.19 | 0.21 | 80.69 | 58 | 0.89 | 0.79 | 200 | 0.14 | - | 238.18 | 0.22 | 85.09 | 24.7 | 29.3
9 | 11/08/2025 08:00:30 | 778.93 | 0 | 0 | 56.39 | 1124.8 | 51.17 | 57.55 | 48 | 47.6 | 14 | 343576 | 97.98 | 50.06 | 0.99 | 0.14 | 0.17 | 65.27 | 58.2 | 0.67 | 0.59 | 143 | 0.1 | - | 192.64 | 0.17 | 84.33 | 24.6 | 28.5
8 | 11/08/2025 07:45:30 | 796.23 | 0 | 0 | 49.73 | 1129.7 | 44.92 | 50.74 | 34 | 33.9 | 12 | 343562 | 98 | 50.05 | -0.99 | 0.1 | 0.15 | 58.24 | 57 | 0.47 | 0.42 | 126 | 0.07 | - | 171.91 | 0.12 | 82.26 | 24.6 | 28
7 | 11/08/2025 07:30:30 | 793.9 | 0 | 0 | 43.66 | 1136.3 | 39.35 | 44.72 | 22 | 21.5 | 9 | 343550 | 97.63 | 50.04 | 1 | 0.06 | 0.13 | 50.76 | 58 | 0.31 | 0.27 | 111 | 0.04 | - | 149.81 | 0.08 | 82.2 | 24.2 | 26
6 | 11/08/2025 07:15:30 | 791.9 | 0 | 0 | 28.36 | 1111.9 | 26.31 | 29.26 | 13 | 13.1 | 6 | 343541 | 96.93 | 49.99 | -0.99 | 0.04 | 0.08 | 33.32 | 57.1 | 0.18 | 0.16 | 60 | 0.02 | - | 98.35 | 0.05 | 76.74 | 23.9 | 24.7
5 | 11/08/2025 07:00:30 | 778.33 | 0 | 0 | 19.82 | 1105.2 | 18.29 | 20.22 | 7 | 6.9 | 4 | 343535 | 98.04 | 49.98 | 0.99 | 0.02 | 0.06 | 25.32 | 56.3 | 0.1 | 0.09 | 32 | 0 | - | 74.73 | 0.03 | 73.79 | 23.6 | 23.7
4 | 11/08/2025 06:45:30 | 777.53 | 0 | 0 | 11.45 | 1090.3 | 10.71 | 11.68 | 3 | 3 | 2 | 343531 | 98.04 | 49.97 | 0.99 | 0.01 | 0.03 | 15.37 | 49.6 | 0.04 | 0.04 | 0 | 0 | - | 45.36 | 0.01 | 68.11 | 23.5 | 22.8
3 | 11/08/2025 06:30:30 | 778.63 | 0 | 0 | 6.4 | 1064.7 | 6.13 | 6.53 | 1 | 0.9 | 1 | 343529 | 98.04 | 49.98 | -0.98 | 0 | 0.02 | 8.77 | 42.7 | 0.01 | 0.01 | 0 | 0 | - | 25.89 | 0 | 73.79 | 23.4 | 22.1
2 | 11/08/2025 06:15:30 | 774.63 | 0 | 0 | 1.02 | 1005.7 | 1.03 | 1.04 | 0 | 0.1 | 0 | 343528 | 98.08 | 49.96 | -0.85 | 0 | 0 | 1.67 | 34.7 | 0 | 0 | 0 | 0 | - | 4.93 | 0 | - | 23.2 | 21.6
1 | 11/08/2025 06:00:30 | 776.73 | 0 | 0 | 0 | 322.3 | 0 | 0 | 0 | 0 | 0 | 343528 | 0 | 50.01 | 0 | 0 | 0 | 0 | 25.7 | 0 | 0 | 0 | 0 | - | 0 | 0 | - | 23.3 | 21.6
0 | 0 | - | - | - | - | - | - | - | - | - | - | - | - | - | - | - | - | - | - | - | - | - | 106.12 | - | - | 120.44 | - | - | -