## Inverter
No | Date & Time | AC Parameters |  |  |  | DC Parameters |  |  | Day Gen (KWh) | Direct Inv Day Gen (KWh) | Interval Gen (KWh) | Total Gen (KWh) | Efficiency (%) | Frequency (Hz) | Power Factor | Normalize Energy/Specific Yield(KWh/KWp) | AC (Normalized) Power(KW/KWp) | Exp power (DC)(KW) | Int. Temp (°C) | CUF ON AC Capacity(%) | CUF ON DC Capacity(%) | GHI_SENSOR (W/m2) | GHI_SENSOR-INS (KW/m2/Day) | GHI_SENSOR-PR (%) | TILT_SENSOR (W/m2) | TILT_SENSOR-INS (KW/m2/Day) | TILT_SENSOR-PR (%) | AMB_TEMP (°C) | MODULE_SENSOR (°C)
|  | Voltage (V) | Total Current (A) | Average Current (A) | Power (KW) | Voltage (V) | Current (A) | Power (KW)
52 | 11/08/2025 18:45:30 | 772 | 0 | 0 | 0.76 | 887.4 | 0.87 | 0.78 | 833 | 833.7 | 0 | 346857 | 98.06 | 49.99 | 0.5 | 2.46 | 0 | 1.06 | 55.4 | 11.57 | 10.24 | 0 | 4.1 | 60.01 | 3.14 | 4.63 | 53.08 | 24.4 | 23.3
51 | 11/08/2025 18:30:30 | 774.87 | 0 | 0 | 3.67 | 1063.7 | 3.89 | 4.14 | 833 | 833.1 | 1 | 346857 | 88.71 | 50.05 | 1 | 2.46 | 0.01 | 5.94 | 55.5 | 11.57 | 10.24 | 0 | 4.1 | 60.01 | 17.54 | 4.63 | 53.1 | 24.5 | 23.6
50 | 11/08/2025 18:15:30 | 760.4 | 0 | 0 | 3.58 | 1057.7 | 4.08 | 4.32 | 832 | 832 | 1 | 346856 | 82.89 | 49.98 | 0.98 | 2.46 | 0.01 | 6.14 | 55.1 | 11.56 | 10.23 | 0 | 4.1 | 59.94 | 18.13 | 4.63 | 53.1 | 24.4 | 23.5
49 | 11/08/2025 18:00:30 | 765.33 | 0 | 0 | 4.1 | 1057.9 | 4.21 | 4.45 | 831 | 831.1 | 1 | 346855 | 92.18 | 50.05 | -0.99 | 2.45 | 0.01 | 6.58 | 55.6 | 11.54 | 10.22 | 0 | 4.1 | 59.87 | 19.41 | 4.62 | 53.09 | 24.4 | 23.3
48 | 11/08/2025 17:45:30 | 764.33 | 0 | 0 | 5.98 | 1051.9 | 6.16 | 6.48 | 830 | 829.8 | 2 | 346854 | 92.27 | 49.96 | 1 | 2.45 | 0.02 | 8.95 | 56.8 | 11.53 | 10.21 | 0 | 4.1 | 59.8 | 26.42 | 4.61 | 53.1 | 24.2 | 23.2
47 | 11/08/2025 17:30:30 | 782.7 | 0 | 0 | 8.11 | 1095.2 | 7.67 | 8.4 | 828 | 828.2 | 3 | 346852 | 96.5 | 49.94 | -0.99 | 2.44 | 0.02 | 11.34 | 57.6 | 11.5 | 10.18 | 0 | 4.1 | 59.65 | 33.46 | 4.61 | 53.04 | 23.8 | 23.1
46 | 11/08/2025 17:15:30 | 784.27 | 0 | 0 | 13.24 | 1100.6 | 12.27 | 13.5 | 825 | 825.4 | 3 | 346849 | 98.05 | 49.99 | 0.99 | 2.44 | 0.04 | 17.05 | 57.4 | 11.46 | 10.15 | 12 | 4.1 | 59.46 | 50.34 | 4.6 | 52.98 | 23.4 | 22.9
45 | 11/08/2025 17:00:30 | 782.87 | 0 | 0 | 14.61 | 1102 | 13.59 | 14.98 | 822 | 822 | 4 | 346846 | 97.53 | 50.06 | -0.99 | 2.43 | 0.04 | 18.31 | 56.8 | 11.42 | 10.11 | 24 | 4.09 | 59.31 | 54.03 | 4.58 | 52.93 | 22.8 | 22.5
44 | 11/08/2025 16:45:30 | 785.87 | 0 | 0 | 9.65 | 1060.2 | 9.28 | 9.84 | 818 | 818.4 | 1 | 346842 | 98.04 | 49.98 | -0.99 | 2.41 | 0.03 | 12.85 | 56.4 | 11.36 | 10.06 | 0 | 4.09 | 59.09 | 37.93 | 4.57 | 52.83 | 22.8 | 22.2
43 | 11/08/2025 16:30:30 | 781.7 | 0 | 0 | 3.75 | 1042.4 | 3.67 | 3.83 | 817 | 816.8 | 5 | 346841 | 98.04 | 50.06 | 0.99 | 2.41 | 0.01 | 6.67 | 56.6 | 11.35 | 10.05 | 0 | 4.09 | 59.02 | 19.68 | 4.56 | 52.85 | 27.3 | 28.6
42 | 11/08/2025 16:15:30 | 781.27 | 0 | 0 | 55.88 | 1093.7 | 52.11 | 57 | 812 | 812 | 36 | 346836 | 98.04 | 50 | 1 | 2.4 | 0.16 | 61.24 | 57.1 | 11.28 | 9.99 | 120 | 4.08 | 58.74 | 180.76 | 4.55 | 52.72 | 29.8 | 39.7
41 | 11/08/2025 16:00:30 | 779 | 0 | 0 | 104.84 | 1104.3 | 96.84 | 106.94 | 776 | 776 | 39 | 346800 | 98.04 | 50.07 | -0.99 | 2.29 | 0.31 | 121.78 | 60 | 10.78 | 9.54 | 314 | 3.98 | 57.59 | 359.44 | 4.43 | 51.69 | 30.3 | 41.7
40 | 11/08/2025 15:45:30 | 777.27 | 0 | 0 | 83.22 | 1102.4 | 77 | 84.88 | 737 | 737.7 | 34 | 346761 | 98.04 | 50.01 | 0.99 | 2.18 | 0.25 | 95.95 | 58.7 | 10.24 | 9.06 | 243 | 3.86 | 56.41 | 283.2 | 4.3 | 50.58 | 30.1 | 39.3
39 | 11/08/2025 15:30:30 | 778.77 | 0 | 0 | 227.97 | 1088.1 | 213.7 | 232.53 | 703 | 703.2 | 44 | 346727 | 98.04 | 49.98 | -0.99 | 2.07 | 0.67 | 266.12 | 64.1 | 9.76 | 8.65 | 694 | 3.76 | 55.24 | 785.47 | 4.19 | 49.5 | 30.1 | 42.9
38 | 11/08/2025 15:15:30 | 779.67 | 0 | 0 | 254.46 | 1093.1 | 236.49 | 258.51 | 659 | 659.5 | 43 | 346683 | 98.43 | 50.02 | 0.99 | 1.95 | 0.75 | 284.98 | 67.9 | 9.15 | 8.1 | 770 | 3.63 | 53.63 | 841.14 | 4.05 | 48.03 | 30.6 | 44.2
37 | 11/08/2025 15:00:30 | 791.8 | 0 | 0 | 102.7 | 1099.8 | 94.61 | 104.05 | 616 | 616.2 | 11 | 346640 | 98.7 | 50.03 | 0.99 | 1.82 | 0.3 | 113.35 | 58.1 | 8.56 | 7.58 | 290 | 3.49 | 52.05 | 334.56 | 3.9 | 46.62 | 29.8 | 38.3
36 | 11/08/2025 14:45:30 | 0 | 0 | 0 | 0 | 0 | 0 | 0 | 605 | 0 | 0 | 346629 | 0 | 0 | 0 | 1.79 | 0 | 89.2 | 0 | 8.4 | 7.44 | 244 | 3.42 | 52.21 | 263.29 | 3.82 | 46.78 | 30.5 | 49.9
35 | 11/08/2025 14:30:30 | 0 | 0 | 0 | 0 | 0 | 0 | 0 | 605 | 0 | 0 | 346629 | 0 | 0 | 0 | 1.79 | 0 | 333.59 | 0 | 8.4 | 7.44 | 918 | 3.28 | 54.43 | 984.62 | 3.66 | 48.72 | 31.2 | 54.8
34 | 11/08/2025 14:15:30 | 0 | 0 | 0 | 0 | 0 | 0 | 0 | 605 | 0 | 0 | 346629 | 0 | 0 | 0 | 1.79 | 0 | 327.15 | 0 | 8.4 | 7.44 | 896 | 3.09 | 57.75 | 965.62 | 3.46 | 51.6 | 30.6 | 55.2
33 | 11/08/2025 14:00:30 | 0 | 0 | 0 | 0 | 0 | 0 | 0 | 605 | 0 | 0 | 346629 | 0 | 0 | 0 | 1.79 | 0 | 103.86 | 0 | 8.4 | 7.44 | 290 | 2.91 | 61.41 | 306.56 | 3.26 | 54.73 | 30.7 | 55.2
32 | 11/08/2025 13:45:30 | 0 | 0 | 0 | 0 | 0 | 0 | 0 | 605 | 0 | 0 | 346629 | 0 | 0 | 0 | 1.79 | 0 | 338.38 | 0 | 8.4 | 7.44 | 948 | 2.7 | 66.21 | 998.76 | 3.04 | 58.7 | 30.4 | 54.3
31 | 11/08/2025 13:30:30 | 0 | 0 | 0 | 0 | 0 | 0 | 0 | 605 | 0 | 0 | 346629 | 0 | 0 | 0 | 1.79 | 0 | 229.31 | 0 | 8.4 | 7.44 | 635 | 2.51 | 71.29 | 676.83 | 2.84 | 62.92 | 30 | 52.9
30 | 11/08/2025 13:15:30 | 0 | 0 | 0 | 0 | 0 | 0 | 0 | 605 | 0 | 0 | 346629 | 0 | 0 | 0 | 1.79 | 0 | 201.96 | 0 | 8.4 | 7.44 | 552 | 2.34 | 76.25 | 596.11 | 2.66 | 67.06 | 30.1 | 51.2
29 | 11/08/2025 13:00:30 | 0 | 0 | 0 | 0 | 0 | 0 | 0 | 605 | 0 | 6 | 346629 | 0 | 0 | 0 | 1.79 | 0 | 0 | 0 | 8.4 | 7.44 | 0 | 2.25 | 79.26 | 0 | 2.57 | 69.54 | 0 | 0
28 | 11/08/2025 12:45:30 | 790.87 | 0 | 0 | 222.85 | 1072.6 | 210.88 | 226.19 | 599 | 598.9 | 42 | 346623 | 98.53 | 50.04 | 0.99 | 1.77 | 0.66 | 268.95 | 64.5 | 8.32 | 7.37 | 714 | 2.22 | 79.5 | 793.84 | 2.54 | 69.72 | 29.4 | 46
27 | 11/08/2025 12:30:30 | 781.53 | 0 | 0 | 0 | 0 | 0 | 0 | 557 | 557.2 | 0 | 346581 | 0 | 50.03 | 0 | 1.64 | 0 | 270.58 | 41.3 | 7.74 | 6.85 | 730 | 2.05 | 80.24 | 798.63 | 2.34 | 70.2 | 28.7 | 43.1
26 | 11/08/2025 12:15:30 | 0 | 0 | 0 | 0 | 0 | 0 | 0 | 557 | 0 | 0 | 346581 | 0 | 0 | 0 | 1.64 | 0 | 141.48 | 0 | 7.74 | 6.85 | 354 | 1.91 | 86.12 | 417.59 | 2.19 | 75.17 | 28.4 | 40.7
25 | 11/08/2025 12:00:30 | 0 | 0 | 0 | 0 | 0 | 0 | 0 | 557 | 0 | 2 | 346581 | 0 | 0 | 0 | 1.64 | 0 | 114.52 | 0 | 7.74 | 6.85 | 303 | 1.82 | 90.58 | 338.03 | 2.08 | 79.12 | 29.4 | 48.7
24 | 11/08/2025 11:45:30 | 766 | 0 | 0 | 0 | 1305.7 | 0 | 0 | 555 | 555.2 | 0 | 346579 | 0 | 49.99 | 0 | 1.64 | 0 | 271.01 | 45.1 | 7.71 | 6.83 | 751 | 1.63 | - | 799.91 | 1.88 | 87.23 | 28 | 48.2
23 | 11/08/2025 11:30:30 | 0 | 0 | 0 | 0 | 0 | 0 | 0 | 555 | 0 | 44 | 346579 | 0 | 0 | 0 | 1.64 | 0 | 0 | 0 | 7.71 | 6.83 | 0 | 1.59 | - | 0 | 1.84 | 89.17 | 0 | 0
22 | 11/08/2025 11:15:30 | 779.73 | 0 | 0 | 224.98 | 1105.2 | 207.64 | 229.48 | 511 | 510.9 | 39 | 346535 | 98.04 | 49.97 | -0.99 | 1.51 | 0.66 | 250.89 | 60.3 | 7.1 | 6.28 | 681 | 1.45 | - | 740.54 | 1.69 | 89.3 | 28 | 38.3
21 | 11/08/2025 11:00:30 | 779.87 | 0 | 0 | 207.55 | 1089.1 | 194.38 | 211.7 | 472 | 472 | 61 | 346496 | 98.04 | 50.01 | -0.99 | 1.39 | 0.61 | 228.16 | 61.9 | 6.56 | 5.8 | 619 | 1.34 | - | 673.44 | 1.57 | 88.96 | 28.6 | 44.9
20 | 11/08/2025 10:45:30 | 780.1 | 0 | 0 | 337.78 | 1058.4 | 322.33 | 341.15 | 411 | 410.9 | 66 | 346435 | 99.01 | 49.98 | 0.99 | 1.21 | 1 | 375.67 | 78.6 | 5.71 | 5.05 | 1039 | 1.15 | - | 1108.83 | 1.36 | 89.07 | 28.8 | 48.4
19 | 11/08/2025 10:30:30 | 779.17 | 0 | 0 | 234.89 | 1073.1 | 223.27 | 239.59 | 345 | 345.5 | 71 | 346369 | 98.04 | 49.96 | 0.99 | 1.02 | 0.69 | 285.26 | 67.3 | 4.79 | 4.24 | 782 | 0.95 | - | 841.97 | 1.15 | 88.86 | 28.6 | 48
18 | 11/08/2025 10:15:30 | 783.9 | 0 | 0 | 238.4 | 1108.8 | 219.31 | 243.17 | 274 | 274.7 | 42 | 346298 | 98.04 | 49.92 | 0.99 | 0.81 | 0.7 | 280.3 | 63.2 | 3.81 | 3.37 | 737 | 0.73 | - | 827.34 | 0.91 | 88.87 | 27.1 | 39.3
17 | 11/08/2025 10:00:30 | 784.43 | 0 | 0 | 143.04 | 1122.1 | 130.02 | 145.9 | 232 | 232.5 | 33 | 346256 | 98.04 | 49.96 | -0.99 | 0.68 | 0.42 | 159.36 | 57.9 | 3.22 | 2.85 | 401 | 0.61 | - | 470.35 | 0.77 | 88.59 | 26.7 | 36.8
16 | 11/08/2025 09:45:30 | 769.53 | 0 | 0 | 147.91 | 1121.2 | 134.56 | 150.87 | 199 | 199 | 34 | 346223 | 98.04 | 49.97 | 1 | 0.59 | 0.44 | 166.3 | 59.1 | 2.76 | 2.45 | 420 | 0.52 | - | 490.85 | 0.66 | 88.73 | 26.5 | 36.1
15 | 11/08/2025 09:30:30 | 769 | 0 | 0 | 116.55 | 1117 | 105.91 | 118.31 | 165 | 165.7 | 25 | 346189 | 98.52 | 49.99 | 0.99 | 0.49 | 0.34 | 129.24 | 60.2 | 2.29 | 2.03 | 328 | 0.43 | - | 381.47 | 0.55 | 87.91 | 26.1 | 33.9
14 | 11/08/2025 09:15:30 | 767 | 0 | 0 | 98.26 | 1123.2 | 89.23 | 100.22 | 140 | 139.9 | 24 | 346164 | 98.04 | 49.93 | -0.99 | 0.41 | 0.29 | 110.78 | 60.1 | 1.94 | 1.72 | 280 | 0.36 | - | 326.99 | 0.47 | 87.92 | 25.7 | 33.3
13 | 11/08/2025 09:00:30 | 782.27 | 0 | 0 | 91.94 | 1134.7 | 82.65 | 93.78 | 116 | 116.2 | 19 | 346140 | 98.04 | 50.06 | -0.99 | 0.34 | 0.27 | 101.57 | 58.8 | 1.61 | 1.43 | 262 | 0.29 | - | 299.78 | 0.39 | 87.12 | 25.4 | 31.3
12 | 11/08/2025 08:45:30 | 785.53 | 0 | 0 | 67.5 | 1127 | 61.35 | 69.14 | 97 | 97.4 | 17 | 346121 | 97.63 | 50.08 | 0.99 | 0.29 | 0.2 | 75.82 | 57.1 | 1.35 | 1.19 | 185 | 0.24 | - | 223.8 | 0.33 | 86.5 | 25.1 | 30.5
11 | 11/08/2025 08:30:30 | 778.97 | 0 | 0 | 67.41 | 1128 | 61.07 | 68.89 | 80 | 80.1 | 16 | 346104 | 97.86 | 50.05 | 0.99 | 0.24 | 0.2 | 74.81 | 58.7 | 1.11 | 0.98 | 190 | 0.19 | - | 220.81 | 0.27 | 86.18 | 25 | 29.9
10 | 11/08/2025 08:15:30 | 779.43 | 0 | 0 | 74.25 | 1128.8 | 66.67 | 75.26 | 64 | 64.3 | 16 | 346088 | 98.66 | 49.98 | -0.99 | 0.19 | 0.22 | 80.69 | 57.9 | 0.89 | 0.79 | 200 | 0.14 | - | 238.18 | 0.22 | 85.09 | 24.7 | 29.3
9 | 11/08/2025 08:00:30 | 779.43 | 0 | 0 | 57.25 | 1131.1 | 51.8 | 58.59 | 48 | 48.2 | 14 | 346072 | 97.71 | 50.06 | -0.99 | 0.14 | 0.17 | 65.27 | 57.4 | 0.67 | 0.59 | 143 | 0.1 | - | 192.64 | 0.17 | 84.33 | 24.6 | 28.5
8 | 11/08/2025 07:45:30 | 796.83 | 0 | 0 | 50.58 | 1125.7 | 46.27 | 52.09 | 34 | 34.4 | 12 | 346058 | 97.1 | 50.06 | -0.99 | 0.1 | 0.15 | 58.24 | 57.6 | 0.47 | 0.42 | 126 | 0.07 | - | 171.91 | 0.12 | 82.26 | 24.6 | 28
7 | 11/08/2025 07:30:30 | 794.57 | 0 | 0 | 44.09 | 1127.6 | 40.2 | 45.33 | 22 | 21.8 | 9 | 346046 | 97.27 | 50.04 | -0.99 | 0.06 | 0.13 | 50.76 | 58.5 | 0.31 | 0.27 | 111 | 0.04 | - | 149.81 | 0.08 | 82.2 | 24.2 | 26
6 | 11/08/2025 07:15:30 | 792.37 | 0 | 0 | 28.71 | 1121 | 26.25 | 29.43 | 13 | 13.2 | 6 | 346037 | 97.57 | 49.99 | 0.99 | 0.04 | 0.08 | 33.32 | 56.5 | 0.18 | 0.16 | 60 | 0.02 | - | 98.35 | 0.05 | 76.74 | 23.9 | 24.7
5 | 11/08/2025 07:00:30 | 778.03 | 0 | 0 | 20.84 | 1109.4 | 19.16 | 21.26 | 7 | 7.1 | 4 | 346031 | 98.04 | 49.98 | 0.99 | 0.02 | 0.06 | 25.32 | 55.8 | 0.1 | 0.09 | 32 | 0 | - | 74.73 | 0.03 | 73.79 | 23.6 | 23.7
4 | 11/08/2025 06:45:30 | 776.4 | 0 | 0 | 12.13 | 1087.4 | 11.38 | 12.37 | 3 | 3.1 | 2 | 346027 | 98.04 | 49.97 | -0.99 | 0.01 | 0.04 | 15.37 | 49.4 | 0.04 | 0.04 | 0 | 0 | - | 45.36 | 0.01 | 68.11 | 23.5 | 22.8
3 | 11/08/2025 06:30:30 | 779.1 | 0 | 0 | 5.89 | 1045.2 | 5.75 | 6.01 | 1 | 0.9 | 1 | 346025 | 98.05 | 49.98 | 0.99 | 0 | 0.02 | 8.77 | 42.8 | 0.01 | 0.01 | 0 | 0 | - | 25.89 | 0 | 73.79 | 23.4 | 22.1
2 | 11/08/2025 06:15:30 | 775.07 | 0 | 0 | 0.93 | 1118.5 | 1.69 | 1.89 | 0 | 0.1 | 0 | 346024 | 49.15 | 49.96 | 1 | 0 | 0 | 1.67 | 34.8 | 0 | 0 | 0 | 0 | - | 4.93 | 0 | - | 23.2 | 21.6
1 | 11/08/2025 06:00:30 | 777.3 | 0 | 0 | 0 | 855.9 | 0 | 0 | 0 | 0 | 0 | 346024 | 0 | 50.01 | 0 | 0 | 0 | 0 | 25.9 | 0 | 0 | 0 | 0 | - | 0 | 0 | - | 23.3 | 21.6
0 | 0 | - | - | - | - | - | - | - | - | - | - | - | - | - | - | - | - | - | - | - | - | - | 106.12 | - | - | 120.44 | - | - | -