## Inverter
No | Date & Time | AC Parameters |  |  |  | DC Parameters |  |  | Day Gen (KWh) | Direct Inv Day Gen (KWh) | Interval Gen (KWh) | Total Gen (KWh) | Efficiency (%) | Frequency (Hz) | Power Factor | Normalize Energy/Specific Yield(KWh/KWp) | AC (Normalized) Power(KW/KWp) | Exp power (DC)(KW) | Int. Temp (°C) | CUF ON AC Capacity(%) | CUF ON DC Capacity(%) | GHI_SENSOR (W/m2) | GHI_SENSOR-INS (KW/m2/Day) | GHI_SENSOR-PR (%) | TILT_SENSOR (W/m2) | TILT_SENSOR-INS (KW/m2/Day) | TILT_SENSOR-PR (%) | AMB_TEMP (°C) | MODULE_SENSOR (°C)
|  | Voltage (V) | Total Current (A) | Average Current (A) | Power (KW) | Voltage (V) | Current (A) | Power (KW)
52 | 11/08/2025 18:45:30 | 775.9 | 0 | 0 | 0.51 | 1080 | 1.52 | 1.64 | 991 | 991.3 | 1 | 385080 | 31.08 | 49.99 | 0.63 | 2.8 | 0 | 1.11 | 58.7 | 13.76 | 11.66 | 0 | 4.1 | 68.29 | 3.14 | 4.63 | 60.4 | 24.4 | 23.3
51 | 11/08/2025 18:30:30 | 778.37 | 0 | 0 | 3.93 | 1003.8 | 3.99 | 4.01 | 990 | 990.7 | 1 | 385079 | 98.05 | 50.05 | -0.99 | 2.8 | 0.01 | 6.21 | 58.8 | 13.75 | 11.65 | 0 | 4.1 | 68.22 | 17.54 | 4.63 | 60.37 | 24.5 | 23.6
50 | 11/08/2025 18:15:30 | 762.7 | 0 | 0 | 3.93 | 1044.9 | 4.52 | 4.72 | 989 | 989.6 | 1 | 385078 | 83.25 | 49.98 | -0.98 | 2.79 | 0.01 | 6.42 | 58.4 | 13.74 | 11.63 | 0 | 4.1 | 68.15 | 18.13 | 4.63 | 60.37 | 24.4 | 23.5
49 | 11/08/2025 18:00:30 | 768.57 | 0 | 0 | 4.44 | 1039.7 | 4.36 | 4.53 | 988 | 988.6 | 1 | 385077 | 98.06 | 50.05 | 1 | 2.79 | 0.01 | 6.88 | 58.6 | 13.72 | 11.62 | 0 | 4.1 | 68.08 | 19.41 | 4.62 | 60.38 | 24.4 | 23.3
48 | 11/08/2025 17:45:30 | 767.23 | 0 | 0 | 6.32 | 1043.1 | 6.79 | 7.08 | 987 | 987.3 | 2 | 385076 | 89.23 | 49.97 | 0.99 | 2.79 | 0.02 | 9.36 | 58.5 | 13.71 | 11.61 | 0 | 4.1 | 68.01 | 26.42 | 4.61 | 60.39 | 24.2 | 23.2
47 | 11/08/2025 17:30:30 | 785.03 | 0 | 0 | 8.37 | 1052.8 | 8.11 | 8.54 | 985 | 985.6 | 3 | 385074 | 98.04 | 49.94 | 0.99 | 2.78 | 0.02 | 11.85 | 57.4 | 13.68 | 11.59 | 0 | 4.1 | 67.88 | 33.46 | 4.61 | 60.35 | 23.8 | 23.1
46 | 11/08/2025 17:15:30 | 787.6 | 0 | 0 | 13.41 | 1098 | 12.89 | 14.15 | 982 | 982.6 | 3 | 385071 | 94.77 | 49.98 | -0.99 | 2.77 | 0.04 | 17.83 | 59.7 | 13.64 | 11.55 | 12 | 4.1 | 67.7 | 50.34 | 4.6 | 60.32 | 23.4 | 22.9
45 | 11/08/2025 17:00:30 | 785.83 | 0 | 0 | 14.95 | 1098.7 | 13.88 | 15.25 | 979 | 979.2 | 4 | 385068 | 98.04 | 50.06 | 0.99 | 2.76 | 0.04 | 19.14 | 56.8 | 13.6 | 11.52 | 24 | 4.09 | 67.56 | 54.03 | 4.58 | 60.3 | 22.8 | 22.5
44 | 11/08/2025 16:45:30 | 789 | 0 | 0 | 9.65 | 1048.2 | 9.39 | 9.84 | 975 | 975.4 | 2 | 385064 | 98.04 | 49.97 | 0.99 | 2.75 | 0.03 | 13.43 | 59.4 | 13.54 | 11.47 | 0 | 4.09 | 67.37 | 37.93 | 4.57 | 60.23 | 22.8 | 22.2
43 | 11/08/2025 16:30:30 | 785.63 | 0 | 0 | 4.01 | 1027.6 | 3.98 | 4.09 | 973 | 973.7 | 5 | 385062 | 98.04 | 50.06 | 0.98 | 2.75 | 0.01 | 6.97 | 59.7 | 13.51 | 11.45 | 0 | 4.09 | 67.23 | 19.68 | 4.56 | 60.2 | 27.3 | 28.6
42 | 11/08/2025 16:15:30 | 784.7 | 0 | 0 | 57.76 | 1067.9 | 55.17 | 58.91 | 968 | 968.6 | 35 | 385057 | 98.04 | 49.99 | 0.99 | 2.73 | 0.16 | 64.02 | 58.6 | 13.44 | 11.39 | 120 | 4.08 | 66.98 | 180.76 | 4.55 | 60.12 | 29.8 | 39.7
41 | 11/08/2025 16:00:30 | 782.13 | 0 | 0 | 110.22 | 1084.8 | 101.26 | 109.85 | 933 | 933.3 | 42 | 385022 | 100.34 | 50.07 | 0.99 | 2.63 | 0.31 | 127.31 | 59.8 | 12.96 | 10.98 | 314 | 3.98 | 66.23 | 359.44 | 4.43 | 59.45 | 30.3 | 41.7
40 | 11/08/2025 15:45:30 | 780.6 | 0 | 0 | 99.12 | 1081.4 | 92.34 | 99.86 | 891 | 891.6 | 34 | 384980 | 99.26 | 50.01 | 0.99 | 2.52 | 0.28 | 100.31 | 59.8 | 12.38 | 10.48 | 243 | 3.86 | 65.24 | 283.2 | 4.3 | 58.49 | 30.1 | 39.3
39 | 11/08/2025 15:30:30 | 783.6 | 0 | 0 | 253.52 | 1083.2 | 232.55 | 251.9 | 857 | 857.9 | 44 | 384946 | 100.64 | 49.98 | 1 | 2.42 | 0.72 | 278.21 | 63.6 | 11.9 | 10.08 | 694 | 3.76 | 64.42 | 785.47 | 4.19 | 57.72 | 30.1 | 42.9
38 | 11/08/2025 15:15:30 | 783.77 | 0 | 0 | 263.43 | 1082.3 | 245.01 | 265.17 | 813 | 813.6 | 46 | 384902 | 99.34 | 50.01 | -0.99 | 2.3 | 0.74 | 297.93 | 69 | 11.29 | 9.56 | 770 | 3.63 | 63.28 | 841.14 | 4.05 | 56.67 | 30.6 | 44.2
37 | 11/08/2025 15:00:30 | 795.87 | 0 | 0 | 105.87 | 1091.2 | 97.4 | 106.28 | 767 | 767.9 | 16 | 384856 | 99.61 | 50.03 | -0.99 | 2.17 | 0.3 | 118.5 | 57.9 | 10.65 | 9.02 | 290 | 3.49 | 61.99 | 334.56 | 3.9 | 55.52 | 29.8 | 38.3
36 | 11/08/2025 14:45:30 | 0 | 0 | 0 | 0 | 0 | 0 | 0 | 751 | 0 | 0 | 384840 | 0 | 0 | 0 | 2.12 | 0 | 93.26 | 0 | 10.43 | 8.83 | 244 | 3.42 | 62 | 263.29 | 3.82 | 55.55 | 30.5 | 49.9
35 | 11/08/2025 14:30:30 | 0 | 0 | 0 | 0 | 0 | 0 | 0 | 751 | 0 | 0 | 384840 | 0 | 0 | 0 | 2.12 | 0 | 348.75 | 0 | 10.43 | 8.83 | 918 | 3.28 | 64.62 | 984.62 | 3.66 | 57.85 | 31.2 | 54.8
34 | 11/08/2025 14:15:30 | 0 | 0 | 0 | 0 | 0 | 0 | 0 | 751 | 0 | 0 | 384840 | 0 | 0 | 0 | 2.12 | 0 | 342.02 | 0 | 10.43 | 8.83 | 896 | 3.09 | 68.57 | 965.62 | 3.46 | 61.26 | 30.6 | 55.2
33 | 11/08/2025 14:00:30 | 0 | 0 | 0 | 0 | 0 | 0 | 0 | 751 | 0 | 0 | 384840 | 0 | 0 | 0 | 2.12 | 0 | 108.58 | 0 | 10.43 | 8.83 | 290 | 2.91 | 72.91 | 306.56 | 3.26 | 64.98 | 30.7 | 55.2
32 | 11/08/2025 13:45:30 | 0 | 0 | 0 | 0 | 0 | 0 | 0 | 751 | 0 | 0 | 384840 | 0 | 0 | 0 | 2.12 | 0 | 353.76 | 0 | 10.43 | 8.83 | 948 | 2.7 | 78.62 | 998.76 | 3.04 | 69.7 | 30.4 | 54.3
31 | 11/08/2025 13:30:30 | 0 | 0 | 0 | 0 | 0 | 0 | 0 | 751 | 0 | 0 | 384840 | 0 | 0 | 0 | 2.12 | 0 | 239.73 | 0 | 10.43 | 8.83 | 635 | 2.51 | 84.64 | 676.83 | 2.84 | 74.71 | 30 | 52.9
30 | 11/08/2025 13:15:30 | 0 | 0 | 0 | 0 | 0 | 0 | 0 | 751 | 0 | 0 | 384840 | 0 | 0 | 0 | 2.12 | 0 | 211.14 | 0 | 10.43 | 8.83 | 552 | 2.34 | 90.53 | 596.11 | 2.66 | 79.62 | 30.1 | 51.2
29 | 11/08/2025 13:00:30 | 0 | 0 | 0 | 0 | 0 | 0 | 0 | 751 | 0 | 6 | 384840 | 0 | 0 | 0 | 2.12 | 0 | 0 | 0 | 10.43 | 8.83 | 0 | 2.25 | 94.11 | 0 | 2.57 | 82.57 | 0 | 0
28 | 11/08/2025 12:45:30 | 795 | 0 | 0 | 234.81 | 1063.9 | 220 | 234.06 | 745 | 745.3 | 60 | 384834 | 100.32 | 50.04 | 0.99 | 2.1 | 0.66 | 281.18 | 65.8 | 10.35 | 8.76 | 714 | 2.22 | 94.57 | 793.84 | 2.54 | 82.94 | 29.4 | 46
27 | 11/08/2025 12:30:30 | 788.63 | 0 | 0 | 249.34 | 1085.7 | 234.25 | 254.33 | 685 | 685.7 | 49 | 384774 | 98.04 | 50.03 | 1 | 1.93 | 0.7 | 282.88 | 65.1 | 9.51 | 8.06 | 730 | 2.05 | 94.38 | 798.63 | 2.34 | 82.58 | 28.7 | 43.1
26 | 11/08/2025 12:15:30 | 787.7 | 0 | 0 | 131.67 | 1094.2 | 119.04 | 130.25 | 636 | 636.7 | 25 | 384725 | 101.09 | 49.98 | 0.99 | 1.8 | 0.37 | 147.91 | 59.8 | 8.83 | 7.48 | 354 | 1.91 | 94.06 | 417.59 | 2.19 | 82.1 | 28.4 | 40.7
25 | 11/08/2025 12:00:30 | 0 | 0 | 0 | 0 | 0 | 0 | 0 | 611 | 0 | 37 | 384700 | 0 | 0 | 0 | 1.73 | 0 | 119.73 | 0 | 8.49 | 7.19 | 303 | 1.82 | 95.04 | 338.03 | 2.08 | 83.01 | 29.4 | 48.7
24 | 11/08/2025 11:45:30 | 765.7 | 0 | 0 | 0 | 1286.3 | 0 | 0 | 574 | 575 | 0 | 384663 | 0 | 50 | 0 | 1.62 | 0 | 283.33 | 45.2 | 7.97 | 6.75 | 751 | 1.63 | 99.6 | 799.91 | 1.88 | 86.29 | 28 | 48.2
23 | 11/08/2025 11:30:30 | 0 | 0 | 0 | 0 | 0 | 0 | 0 | 574 | 0 | 44 | 384663 | 0 | 0 | 0 | 1.62 | 0 | 0 | 0 | 7.97 | 6.75 | 0 | 1.59 | - | 0 | 1.84 | 88.22 | 0 | 0
22 | 11/08/2025 11:15:30 | 781.9 | 0 | 0 | 176.79 | 1103.6 | 163.4 | 180.32 | 530 | 530.7 | 38 | 384619 | 98.04 | 49.97 | 0.99 | 1.5 | 0.5 | 262.3 | 60.8 | 7.36 | 6.23 | 681 | 1.45 | - | 740.54 | 1.69 | 88.59 | 28 | 38.3
21 | 11/08/2025 11:00:30 | 783.2 | 0 | 0 | 208.15 | 1075.7 | 197.37 | 212.31 | 492 | 492 | 64 | 384581 | 98.04 | 50 | 0.99 | 1.39 | 0.59 | 238.53 | 62 | 6.83 | 5.79 | 619 | 1.34 | - | 673.44 | 1.57 | 88.7 | 28.6 | 44.9
20 | 11/08/2025 10:45:30 | 784.23 | 0 | 0 | 344.18 | 1109.3 | 316.47 | 351.06 | 428 | 428 | 69 | 384517 | 98.04 | 50 | -0.99 | 1.21 | 0.97 | 392.75 | 81.3 | 5.94 | 5.03 | 1039 | 1.15 | - | 1108.83 | 1.36 | 88.72 | 28.8 | 48.4
19 | 11/08/2025 10:30:30 | 783.33 | 0 | 0 | 260.44 | 1053.7 | 246.49 | 259.73 | 359 | 359.8 | 73 | 384448 | 100.27 | 49.96 | 0.99 | 1.01 | 0.74 | 298.23 | 69.2 | 4.99 | 4.22 | 782 | 0.95 | - | 841.97 | 1.15 | 88.44 | 28.6 | 48
18 | 11/08/2025 10:15:30 | 787.9 | 0 | 0 | 243.61 | 1107.9 | 224.28 | 248.48 | 286 | 286.2 | 44 | 384375 | 98.04 | 49.93 | -0.99 | 0.81 | 0.69 | 293.04 | 64.3 | 3.97 | 3.36 | 737 | 0.73 | - | 827.34 | 0.91 | 88.73 | 27.1 | 39.3
17 | 11/08/2025 10:00:30 | 790.23 | 0 | 0 | 150.64 | 1110.9 | 138.31 | 153.65 | 242 | 242.4 | 35 | 384331 | 98.04 | 49.96 | 0.99 | 0.68 | 0.43 | 166.6 | 58.2 | 3.36 | 2.85 | 401 | 0.61 | - | 470.35 | 0.77 | 88.39 | 26.7 | 36.8
16 | 11/08/2025 09:45:30 | 771.87 | 0 | 0 | 156.71 | 1113.8 | 143.51 | 159.84 | 207 | 207.1 | 35 | 384296 | 98.04 | 49.97 | -0.99 | 0.58 | 0.44 | 173.86 | 60.3 | 2.88 | 2.44 | 420 | 0.52 | - | 490.85 | 0.66 | 88.28 | 26.5 | 36.1
15 | 11/08/2025 09:30:30 | 772.7 | 0 | 0 | 122.1 | 1112.2 | 111.98 | 124.54 | 172 | 172.6 | 27 | 384261 | 98.04 | 49.99 | -0.99 | 0.49 | 0.34 | 135.12 | 57.6 | 2.39 | 2.02 | 328 | 0.43 | - | 381.47 | 0.55 | 87.65 | 26.1 | 33.9
14 | 11/08/2025 09:15:30 | 771.47 | 0 | 0 | 102.45 | 1116 | 91.73 | 102.37 | 145 | 145.8 | 24 | 384234 | 100.08 | 49.92 | -0.99 | 0.41 | 0.29 | 115.82 | 57.6 | 2.01 | 1.71 | 280 | 0.36 | - | 326.99 | 0.47 | 87.1 | 25.7 | 33.3
13 | 11/08/2025 09:00:30 | 785.17 | 0 | 0 | 95.27 | 1126.6 | 86.25 | 97.17 | 121 | 121.1 | 20 | 384210 | 98.04 | 50.05 | 0.99 | 0.34 | 0.27 | 106.18 | 59.4 | 1.68 | 1.42 | 262 | 0.29 | - | 299.78 | 0.39 | 86.92 | 25.4 | 31.3
12 | 11/08/2025 08:45:30 | 789.17 | 0 | 0 | 70.49 | 1116.6 | 64.39 | 71.9 | 101 | 101.8 | 18 | 384190 | 98.04 | 50.07 | -0.99 | 0.29 | 0.2 | 79.27 | 58.4 | 1.4 | 1.19 | 185 | 0.24 | - | 223.8 | 0.33 | 86.15 | 25.1 | 30.5
11 | 11/08/2025 08:30:30 | 780.93 | 0 | 0 | 70.23 | 1119.1 | 63.09 | 70.61 | 83 | 83.6 | 16 | 384172 | 99.47 | 50.06 | -0.99 | 0.23 | 0.2 | 78.21 | 59.6 | 1.15 | 0.98 | 190 | 0.19 | - | 220.81 | 0.27 | 85.52 | 25 | 29.9
10 | 11/08/2025 08:15:30 | 782.43 | 0 | 0 | 75.36 | 1118.2 | 67.11 | 75.04 | 67 | 67.2 | 17 | 384156 | 100.43 | 49.98 | -0.99 | 0.19 | 0.21 | 84.36 | 60.1 | 0.93 | 0.79 | 200 | 0.14 | - | 238.18 | 0.22 | 85.21 | 24.7 | 29.3
9 | 11/08/2025 08:00:30 | 782.5 | 0 | 0 | 59.64 | 1125.4 | 53.51 | 60.22 | 50 | 50.4 | 14 | 384139 | 99.04 | 50.07 | -0.99 | 0.14 | 0.17 | 68.23 | 58.2 | 0.69 | 0.59 | 143 | 0.1 | - | 192.64 | 0.17 | 84.03 | 24.6 | 28.5
8 | 11/08/2025 07:45:30 | 799.63 | 0 | 0 | 53.14 | 1117.1 | 47.92 | 53.53 | 36 | 36 | 14 | 384125 | 99.27 | 50.05 | -0.99 | 0.1 | 0.15 | 60.89 | 57 | 0.5 | 0.42 | 126 | 0.07 | - | 171.91 | 0.12 | 83.31 | 24.6 | 28
7 | 11/08/2025 07:30:30 | 797.67 | 0 | 0 | 45.71 | 1109.2 | 42.13 | 46.73 | 22 | 22.8 | 9 | 384111 | 97.81 | 50.04 | 0.99 | 0.06 | 0.13 | 53.06 | 58.3 | 0.31 | 0.26 | 111 | 0.04 | - | 149.81 | 0.08 | 78.62 | 24.2 | 26
6 | 11/08/2025 07:15:30 | 795.47 | 0 | 0 | 29.99 | 1110.2 | 27.22 | 30.22 | 13 | 13.8 | 6 | 384102 | 99.23 | 49.98 | -0.99 | 0.04 | 0.08 | 34.83 | 57.2 | 0.18 | 0.15 | 60 | 0.02 | - | 98.35 | 0.05 | 73.4 | 23.9 | 24.7
5 | 11/08/2025 07:00:30 | 781.77 | 0 | 0 | 21.19 | 1105.1 | 19.56 | 21.61 | 7 | 7.4 | 4 | 384096 | 98.04 | 49.98 | -0.99 | 0.02 | 0.06 | 26.47 | 56.4 | 0.1 | 0.08 | 32 | 0 | - | 74.73 | 0.03 | 70.58 | 23.6 | 23.7
4 | 11/08/2025 06:45:30 | 779.93 | 0 | 0 | 12.21 | 1096.8 | 11.36 | 12.45 | 3 | 3.3 | 2 | 384092 | 98.04 | 49.96 | 0.99 | 0.01 | 0.03 | 16.07 | 50 | 0.04 | 0.04 | 0 | 0 | - | 45.36 | 0.01 | 65.15 | 23.5 | 22.8
3 | 11/08/2025 06:30:30 | 782.37 | 0 | 0 | 6.4 | 1043.1 | 6.26 | 6.53 | 1 | 1 | 1 | 384090 | 98.04 | 49.98 | 0.98 | 0 | 0.02 | 9.17 | 43.4 | 0.01 | 0.01 | 0 | 0 | - | 25.89 | 0 | 70.58 | 23.4 | 22.1
2 | 11/08/2025 06:15:30 | 778 | 0 | 0 | 1.11 | 1112.4 | 1.02 | 1.13 | 0 | 0.1 | 0 | 384089 | 98.06 | 49.96 | -0.77 | 0 | 0 | 1.75 | 35.4 | 0 | 0 | 0 | 0 | - | 4.93 | 0 | - | 23.2 | 21.6
1 | 11/08/2025 06:00:30 | 780.13 | 0 | 0 | 0 | 866.3 | 0 | 0 | 0 | 0 | 0 | 384089 | 0 | 50.01 | 0 | 0 | 0 | 0 | 25.7 | 0 | 0 | 0 | 0 | - | 0 | 0 | - | 23.3 | 21.6
0 | 0 | - | - | - | - | - | - | - | - | - | - | - | - | - | - | - | - | - | - | - | - | - | 106.12 | - | - | 120.44 | - | - | -