## Inverter
No | Date & Time | AC Parameters |  |  |  | DC Parameters |  |  | Day Gen (KWh) | Direct Inv Day Gen (KWh) | Interval Gen (KWh) | Total Gen (KWh) | Efficiency (%) | Frequency (Hz) | Power Factor | Normalize Energy/Specific Yield(KWh/KWp) | AC (Normalized) Power(KW/KWp) | Exp power (DC)(KW) | Int. Temp (°C) | CUF ON AC Capacity(%) | CUF ON DC Capacity(%) | GHI_SENSOR (W/m2) | GHI_SENSOR-INS (KW/m2/Day) | GHI_SENSOR-PR (%) | TILT_SENSOR (W/m2) | TILT_SENSOR-INS (KW/m2/Day) | TILT_SENSOR-PR (%) | AMB_TEMP (°C) | MODULE_SENSOR (°C)
|  | Voltage (V) | Total Current (A) | Average Current (A) | Power (KW) | Voltage (V) | Current (A) | Power (KW)
52 | 11/08/2025 18:45:30 | 773 | 0 | 0 | 0.68 | 1087.3 | 0.02 | 0.69 | 1344 | 1344.1 | 1 | 364302 | 98.12 | 49.99 | -0.95 | 3.97 | 0 | 1.06 | 58.4 | 18.67 | 16.53 | 0 | 4.1 | 96.83 | 3.14 | 4.63 | 85.64 | 24.4 | 23.3
51 | 11/08/2025 18:30:30 | 777.1 | 0 | 0 | 3.33 | 1051.8 | 4.09 | 4.3 | 1343 | 1343.6 | 1 | 364301 | 77.35 | 50.05 | 1 | 3.96 | 0.01 | 5.94 | 56.5 | 18.65 | 16.52 | 0 | 4.1 | 96.75 | 17.54 | 4.63 | 85.62 | 24.5 | 23.6
50 | 11/08/2025 18:15:30 | 760.17 | 0 | 0 | 3.58 | 1047.1 | 4.15 | 4.35 | 1342 | 1342.4 | 1 | 364300 | 82.34 | 49.97 | -0.99 | 3.96 | 0.01 | 6.14 | 59.9 | 18.64 | 16.5 | 0 | 4.1 | 96.68 | 18.13 | 4.63 | 85.64 | 24.4 | 23.5
49 | 11/08/2025 18:00:30 | 766.27 | 0 | 0 | 4.27 | 1044.7 | 4.17 | 4.36 | 1341 | 1341.5 | 1 | 364299 | 98.05 | 50.05 | 0.99 | 3.96 | 0.01 | 6.58 | 59.7 | 18.63 | 16.49 | 0 | 4.1 | 96.61 | 19.41 | 4.62 | 85.67 | 24.4 | 23.3
48 | 11/08/2025 17:45:30 | 765.17 | 0 | 0 | 6.06 | 1043.6 | 6.41 | 6.68 | 1340 | 1340.2 | 2 | 364298 | 90.65 | 49.97 | -0.99 | 3.96 | 0.02 | 8.95 | 59.4 | 18.61 | 16.48 | 0 | 4.1 | 96.54 | 26.42 | 4.61 | 85.72 | 24.2 | 23.2
47 | 11/08/2025 17:30:30 | 783.43 | 0 | 0 | 8.28 | 1066.7 | 7.92 | 8.45 | 1338 | 1338.6 | 2 | 364296 | 98.05 | 49.94 | -0.99 | 3.95 | 0.02 | 11.34 | 58.1 | 18.58 | 16.46 | 0 | 4.1 | 96.39 | 33.46 | 4.61 | 85.7 | 23.8 | 23.1
46 | 11/08/2025 17:15:30 | 785.47 | 0 | 0 | 13.75 | 1089.3 | 12.88 | 14.03 | 1336 | 1335.8 | 4 | 364294 | 98.04 | 49.99 | 0.99 | 3.94 | 0.04 | 17.05 | 59.8 | 18.56 | 16.43 | 12 | 4.1 | 96.3 | 50.34 | 4.6 | 85.8 | 23.4 | 22.9
45 | 11/08/2025 17:00:30 | 783.63 | 0 | 0 | 14.69 | 1120.2 | 13.62 | 15.26 | 1332 | 1332.4 | 4 | 364290 | 96.29 | 50.06 | -0.99 | 3.93 | 0.04 | 18.31 | 56.7 | 18.5 | 16.38 | 24 | 4.09 | 96.1 | 54.03 | 4.58 | 85.77 | 22.8 | 22.5
44 | 11/08/2025 16:45:30 | 786.4 | 0 | 0 | 9.57 | 1075.7 | 9.07 | 9.76 | 1328 | 1328.7 | 1 | 364286 | 98.04 | 49.97 | -0.99 | 3.92 | 0.03 | 12.85 | 58.5 | 18.44 | 16.33 | 0 | 4.09 | 95.93 | 37.93 | 4.57 | 85.77 | 22.8 | 22.2
43 | 11/08/2025 16:30:30 | 783.17 | 0 | 0 | 3.58 | 1015.6 | 3.6 | 3.65 | 1327 | 1327.1 | 5 | 364285 | 98.06 | 50.06 | 1 | 3.92 | 0.01 | 6.67 | 56.8 | 18.43 | 16.32 | 0 | 4.09 | 95.86 | 19.68 | 4.56 | 85.84 | 27.3 | 28.6
42 | 11/08/2025 16:15:30 | 782.07 | 0 | 0 | 54.34 | 1073.9 | 51.61 | 55.43 | 1322 | 1322.3 | 36 | 364280 | 98.04 | 50 | 1 | 3.9 | 0.16 | 61.24 | 58.1 | 18.36 | 16.26 | 120 | 4.08 | 95.64 | 180.76 | 4.55 | 85.83 | 29.8 | 39.7
41 | 11/08/2025 16:00:30 | 780.47 | 0 | 0 | 112.19 | 1108.7 | 103.21 | 114.43 | 1286 | 1285.8 | 39 | 364244 | 98.04 | 50.07 | 1 | 3.8 | 0.33 | 121.78 | 58.7 | 17.86 | 15.82 | 314 | 3.98 | 95.44 | 359.44 | 4.43 | 85.66 | 30.3 | 41.7
40 | 11/08/2025 15:45:30 | 775.93 | 0 | 0 | 83.48 | 1098.5 | 75.37 | 82.8 | 1247 | 1247.3 | 33 | 364205 | 100.82 | 50.01 | -0.99 | 3.68 | 0.25 | 95.95 | 59.1 | 17.32 | 15.34 | 243 | 3.86 | 95.45 | 283.2 | 4.3 | 85.58 | 30.1 | 39.3
39 | 11/08/2025 15:30:30 | 780.77 | 0 | 0 | 227.8 | 1125.7 | 206.41 | 232.36 | 1214 | 1214.4 | 43 | 364172 | 98.04 | 49.98 | 1 | 3.58 | 0.67 | 266.12 | 65.4 | 16.86 | 14.93 | 694 | 3.76 | 95.4 | 785.47 | 4.19 | 85.48 | 30.1 | 42.9
38 | 11/08/2025 15:15:30 | 783 | 0 | 0 | 251.64 | 1079.4 | 237.79 | 256.67 | 1171 | 1170.9 | 45 | 364129 | 98.04 | 50.01 | 0.99 | 3.46 | 0.74 | 284.98 | 69.6 | 16.26 | 14.4 | 770 | 3.63 | 95.29 | 841.14 | 4.05 | 85.34 | 30.6 | 44.2
37 | 11/08/2025 15:00:30 | 793.17 | 0 | 0 | 102.88 | 1103.4 | 93.58 | 103.26 | 1126 | 1125.8 | 27 | 364084 | 99.63 | 50.03 | 0.99 | 3.32 | 0.3 | 113.35 | 59.5 | 15.64 | 13.85 | 290 | 3.49 | 95.15 | 334.56 | 3.9 | 85.22 | 29.8 | 38.3
36 | 11/08/2025 14:45:30 | 785.93 | 0 | 0 | 79.63 | 1065.9 | 76.2 | 81.22 | 1099 | 1098.9 | 58 | 364057 | 98.04 | 50.02 | 1 | 3.24 | 0.24 | 89.2 | 59.2 | 15.26 | 13.52 | 244 | 3.42 | 94.85 | 263.29 | 3.82 | 84.98 | 30.5 | 49.9
35 | 11/08/2025 14:30:30 | 793.1 | 0 | 0 | 290.1 | 1052 | 276.31 | 290.68 | 1041 | 1053.4 | 49 | 363999 | 99.8 | 50 | 1 | 3.07 | 0.86 | 333.59 | 77 | 14.46 | 12.8 | 918 | 3.28 | 93.65 | 984.62 | 3.66 | 83.84 | 31.2 | 54.8
34 | 11/08/2025 14:15:30 | 791.2 | 0 | 0 | 282.23 | 1057.9 | 272.12 | 287.87 | 992 | 992.4 | 60 | 363950 | 98.04 | 49.88 | 0.99 | 2.93 | 0.83 | 327.15 | 74.9 | 13.78 | 12.2 | 896 | 3.09 | 94.7 | 965.62 | 3.46 | 84.6 | 30.6 | 55.2
33 | 11/08/2025 14:00:30 | 783.13 | 0 | 0 | 91.43 | 1070.8 | 84.52 | 90.51 | 932 | 932.6 | 64 | 363890 | 101.02 | 50 | -0.99 | 2.75 | 0.27 | 103.86 | 58.7 | 12.94 | 11.46 | 290 | 2.91 | 94.6 | 306.56 | 3.26 | 84.31 | 30.7 | 55.2
32 | 11/08/2025 13:45:30 | 794.7 | 0 | 0 | 295.22 | 1065.2 | 282.69 | 301.12 | 868 | 867.8 | 62 | 363826 | 98.04 | 49.98 | -0.99 | 2.56 | 0.87 | 338.38 | 73.9 | 12.06 | 10.67 | 948 | 2.7 | 94.99 | 998.76 | 3.04 | 84.22 | 30.4 | 54.3
31 | 11/08/2025 13:30:30 | 790.8 | 0 | 0 | 208.32 | 1075.2 | 193.97 | 208.56 | 806 | 806.7 | 51 | 363764 | 99.88 | 50.04 | -0.99 | 2.38 | 0.61 | 229.31 | 63.3 | 11.19 | 9.91 | 635 | 2.51 | 94.97 | 676.83 | 2.84 | 83.83 | 30 | 52.9
30 | 11/08/2025 13:15:30 | 786.57 | 0 | 0 | 179.35 | 1057.7 | 172.96 | 182.94 | 755 | 755.1 | 11 | 363713 | 98.04 | 50.15 | 0.99 | 2.23 | 0.53 | 201.96 | 61.2 | 10.49 | 9.29 | 552 | 2.34 | 95.15 | 596.11 | 2.66 | 83.68 | 30.1 | 51.2
29 | 11/08/2025 13:00:30 | 0 | 0 | 0 | 0 | 0 | 0 | 0 | 744 | 0 | 6 | 363702 | 0 | 0 | 0 | 2.2 | 0 | 0 | 0 | 10.33 | 9.15 | 0 | 2.25 | 97.47 | 0 | 2.57 | 85.51 | 0 | 0
28 | 11/08/2025 12:45:30 | 792.87 | 0 | 0 | 229.77 | 1076.9 | 213.36 | 229.77 | 738 | 738.5 | 57 | 363696 | 100 | 50.04 | 1 | 2.18 | 0.68 | 268.95 | 65.3 | 10.25 | 9.08 | 714 | 2.22 | 97.94 | 793.84 | 2.54 | 85.89 | 29.4 | 46
27 | 11/08/2025 12:30:30 | 786.6 | 0 | 0 | 254.38 | 1103.7 | 235.09 | 259.47 | 681 | 681.6 | 47 | 363639 | 98.04 | 50.03 | 0.99 | 2.01 | 0.75 | 270.58 | 66.8 | 9.46 | 8.38 | 730 | 2.05 | 98.1 | 798.63 | 2.34 | 85.83 | 28.7 | 43.1
26 | 11/08/2025 12:15:30 | 785.67 | 0 | 0 | 124.84 | 1107.1 | 113 | 125.1 | 634 | 634.2 | 32 | 363592 | 99.79 | 49.98 | 1 | 1.87 | 0.37 | 141.48 | 60.2 | 8.81 | 7.8 | 354 | 1.91 | 98.03 | 417.59 | 2.19 | 85.57 | 28.4 | 40.7
25 | 11/08/2025 12:00:30 | 782.3 | 0 | 0 | 101.51 | 1070.5 | 94.77 | 101.45 | 602 | 601.8 | 44 | 363560 | 100.06 | 49.96 | 0.99 | 1.78 | 0.3 | 114.52 | 59.9 | 8.36 | 7.4 | 303 | 1.82 | 97.9 | 338.03 | 2.08 | 85.51 | 29.4 | 48.7
24 | 11/08/2025 11:45:30 | 764.13 | 0 | 0 | 0 | 1299.3 | 0 | 0 | 558 | 558.3 | 0 | 363516 | 0 | 49.99 | 0 | 1.65 | 0 | 271.01 | 45.6 | 7.75 | 6.86 | 751 | 1.63 | - | 799.91 | 1.88 | 87.7 | 28 | 48.2
23 | 11/08/2025 11:30:30 | 0 | 0 | 0 | 0 | 0 | 0 | 0 | 558 | 0 | 45 | 363516 | 0 | 0 | 0 | 1.65 | 0 | 0 | 0 | 7.75 | 6.86 | 0 | 1.59 | - | 0 | 1.84 | 89.66 | 0 | 0
22 | 11/08/2025 11:15:30 | 780.93 | 0 | 0 | 233.19 | 1119.4 | 212.48 | 237.85 | 513 | 513.3 | 39 | 363471 | 98.04 | 49.97 | 0.99 | 1.51 | 0.69 | 250.89 | 62 | 7.12 | 6.31 | 681 | 1.45 | - | 740.54 | 1.69 | 89.65 | 28 | 38.3
21 | 11/08/2025 11:00:30 | 781.07 | 0 | 0 | 211.82 | 1093 | 193.55 | 211.55 | 474 | 474 | 63 | 363432 | 100.13 | 50 | -0.99 | 1.4 | 0.63 | 228.16 | 62.6 | 6.58 | 5.83 | 619 | 1.34 | - | 673.44 | 1.57 | 89.34 | 28.6 | 44.9
20 | 11/08/2025 10:45:30 | 782.37 | 0 | 0 | 342.65 | 1060.5 | 328.47 | 348.34 | 411 | 411.5 | 66 | 363369 | 98.37 | 49.99 | 1 | 1.21 | 1.01 | 375.67 | 81.8 | 5.71 | 5.05 | 1039 | 1.15 | - | 1108.83 | 1.36 | 89.07 | 28.8 | 48.4
19 | 11/08/2025 10:30:30 | 781.7 | 0 | 0 | 271.3 | 1068.2 | 259.06 | 276.73 | 345 | 344.9 | 72 | 363303 | 98.04 | 49.96 | -0.99 | 1.02 | 0.8 | 285.26 | 72 | 4.79 | 4.24 | 782 | 0.95 | - | 841.97 | 1.15 | 88.86 | 28.6 | 48
18 | 11/08/2025 10:15:30 | 786 | 0 | 0 | 267.96 | 1108.8 | 246.5 | 273.32 | 273 | 273.5 | 42 | 363231 | 98.04 | 49.92 | -0.99 | 0.81 | 0.79 | 280.3 | 65 | 3.79 | 3.36 | 737 | 0.73 | - | 827.34 | 0.91 | 88.55 | 27.1 | 39.3
17 | 11/08/2025 10:00:30 | 787.17 | 0 | 0 | 142.18 | 1119.5 | 127.23 | 142.43 | 231 | 231.5 | 33 | 363189 | 99.82 | 49.96 | 0.99 | 0.68 | 0.42 | 159.36 | 58.4 | 3.21 | 2.84 | 401 | 0.61 | - | 470.35 | 0.77 | 88.2 | 26.7 | 36.8
16 | 11/08/2025 09:45:30 | 771.7 | 0 | 0 | 145 | 1119.6 | 129.99 | 145.54 | 198 | 198 | 33 | 363156 | 99.63 | 49.97 | -0.99 | 0.58 | 0.43 | 166.3 | 58.6 | 2.75 | 2.44 | 420 | 0.52 | - | 490.85 | 0.66 | 88.28 | 26.5 | 36.1
15 | 11/08/2025 09:30:30 | 770.77 | 0 | 0 | 115.69 | 1123.9 | 103.57 | 116.4 | 165 | 165.1 | 26 | 363123 | 99.39 | 49.99 | 0.99 | 0.49 | 0.34 | 129.24 | 60.2 | 2.29 | 2.03 | 328 | 0.43 | - | 381.47 | 0.55 | 87.91 | 26.1 | 33.9
14 | 11/08/2025 09:15:30 | 768.53 | 0 | 0 | 97.49 | 1118 | 87.41 | 97.73 | 139 | 139.5 | 24 | 363097 | 99.76 | 49.92 | -0.99 | 0.41 | 0.29 | 110.78 | 57.4 | 1.93 | 1.71 | 280 | 0.36 | - | 326.99 | 0.47 | 87.29 | 25.7 | 33.3
13 | 11/08/2025 09:00:30 | 782.6 | 0 | 0 | 89.72 | 1123.3 | 80.23 | 90.12 | 115 | 115.3 | 18 | 363073 | 99.55 | 50.06 | 0.99 | 0.34 | 0.26 | 101.57 | 57.6 | 1.6 | 1.41 | 262 | 0.29 | - | 299.78 | 0.39 | 86.37 | 25.4 | 31.3
12 | 11/08/2025 08:45:30 | 786.53 | 0 | 0 | 67.59 | 1134.4 | 60.77 | 68.94 | 97 | 97.2 | 17 | 363055 | 98.04 | 50.08 | -0.99 | 0.29 | 0.2 | 75.82 | 58.7 | 1.35 | 1.19 | 185 | 0.24 | - | 223.8 | 0.33 | 86.5 | 25.1 | 30.5
11 | 11/08/2025 08:30:30 | 778.77 | 0 | 0 | 66.9 | 1115 | 60.33 | 67.27 | 80 | 79.9 | 16 | 363038 | 99.45 | 50.05 | 0.99 | 0.24 | 0.2 | 74.81 | 59.9 | 1.11 | 0.98 | 190 | 0.19 | - | 220.81 | 0.27 | 86.18 | 25 | 29.9
10 | 11/08/2025 08:15:30 | 780.17 | 0 | 0 | 71.86 | 1129 | 64.92 | 73.3 | 64 | 64.3 | 16 | 363022 | 98.04 | 49.98 | -0.99 | 0.19 | 0.21 | 80.69 | 58.7 | 0.89 | 0.79 | 200 | 0.14 | - | 238.18 | 0.22 | 85.09 | 24.7 | 29.3
9 | 11/08/2025 08:00:30 | 780.43 | 0 | 0 | 56.99 | 1120.6 | 51.19 | 57.36 | 48 | 48.1 | 14 | 363006 | 99.36 | 50.06 | -0.99 | 0.14 | 0.17 | 65.27 | 59.6 | 0.67 | 0.59 | 143 | 0.1 | - | 192.64 | 0.17 | 84.33 | 24.6 | 28.5
8 | 11/08/2025 07:45:30 | 797.57 | 0 | 0 | 50.67 | 1117.5 | 46.25 | 51.68 | 34 | 34.4 | 12 | 362992 | 98.04 | 50.05 | -0.99 | 0.1 | 0.15 | 58.24 | 58.6 | 0.47 | 0.42 | 126 | 0.07 | - | 171.91 | 0.12 | 82.26 | 24.6 | 28
7 | 11/08/2025 07:30:30 | 795.1 | 0 | 0 | 43.57 | 1115.7 | 39.5 | 44.07 | 22 | 21.8 | 9 | 362980 | 98.87 | 50.04 | -0.99 | 0.06 | 0.13 | 50.76 | 59.3 | 0.31 | 0.27 | 111 | 0.04 | - | 149.81 | 0.08 | 82.2 | 24.2 | 26
6 | 11/08/2025 07:15:30 | 793 | 0 | 0 | 27.51 | 1118.7 | 25.08 | 28.06 | 13 | 13.3 | 6 | 362971 | 98.04 | 49.99 | 0.99 | 0.04 | 0.08 | 33.32 | 57.9 | 0.18 | 0.16 | 60 | 0.02 | - | 98.35 | 0.05 | 76.74 | 23.9 | 24.7
5 | 11/08/2025 07:00:30 | 778.4 | 0 | 0 | 20.33 | 1111.5 | 18.66 | 20.74 | 7 | 7.1 | 4 | 362965 | 98.04 | 49.98 | -0.99 | 0.02 | 0.06 | 25.32 | 57 | 0.1 | 0.09 | 32 | 0 | - | 74.73 | 0.03 | 73.79 | 23.6 | 23.7
4 | 11/08/2025 06:45:30 | 777.3 | 0 | 0 | 11.62 | 1084.6 | 10.93 | 11.85 | 3 | 3.2 | 2 | 362961 | 98.04 | 49.96 | -0.99 | 0.01 | 0.03 | 15.37 | 51.9 | 0.04 | 0.04 | 0 | 0 | - | 45.36 | 0.01 | 68.11 | 23.5 | 22.8
3 | 11/08/2025 06:30:30 | 780.07 | 0 | 0 | 6.15 | 1082.5 | 5.77 | 6.24 | 1 | 1 | 1 | 362959 | 98.53 | 49.98 | -0.98 | 0 | 0.02 | 8.77 | 45.3 | 0.01 | 0.01 | 0 | 0 | - | 25.89 | 0 | 73.79 | 23.4 | 22.1
2 | 11/08/2025 06:15:30 | 776 | 0 | 0 | 1.11 | 883.7 | 1.62 | 1.43 | 0 | 0.1 | 0 | 362958 | 77.62 | 49.96 | 0.91 | 0 | 0 | 1.67 | 36.9 | 0 | 0 | 0 | 0 | - | 4.93 | 0 | - | 23.2 | 21.6
1 | 11/08/2025 06:00:30 | 778.17 | 0 | 0 | 0.42 | 861.4 | 0 | 0 | 0 | 0 | 0 | 362958 | 0 | 50.01 | 0.17 | 0 | 0 | 0 | 26.4 | 0 | 0 | 0 | 0 | - | 0 | 0 | - | 23.3 | 21.6
0 | 0 | - | - | - | - | - | - | - | - | - | - | - | - | - | - | - | - | - | - | - | - | - | 106.12 | - | - | 120.44 | - | - | -