## Inverter
No | Date & Time | AC Parameters |  |  |  | DC Parameters |  |  | Day Gen (KWh) | Direct Inv Day Gen (KWh) | Interval Gen (KWh) | Total Gen (KWh) | Efficiency (%) | Frequency (Hz) | Power Factor | Normalize Energy/Specific Yield(KWh/KWp) | AC (Normalized) Power(KW/KWp) | Exp power (DC)(KW) | Int. Temp (°C) | CUF ON AC Capacity(%) | CUF ON DC Capacity(%) | GHI_SENSOR (W/m2) | GHI_SENSOR-INS (KW/m2/Day) | GHI_SENSOR-PR (%) | TILT_SENSOR (W/m2) | TILT_SENSOR-INS (KW/m2/Day) | TILT_SENSOR-PR (%) | AMB_TEMP (°C) | MODULE_SENSOR (°C)
|  | Voltage (V) | Total Current (A) | Average Current (A) | Power (KW) | Voltage (V) | Current (A) | Power (KW)
52 | 11/08/2025 18:45:30 | 773.93 | 0 | 0 | 0.42 | 937.8 | 1.63 | 1.53 | 1346 | 1346.5 | 0 | 362203 | 27.47 | 49.99 | -0.41 | 3.97 | 0 | 1.06 | 59.7 | 18.69 | 16.55 | 0 | 4.1 | 96.97 | 3.14 | 4.63 | 85.77 | 24.4 | 23.3
51 | 11/08/2025 18:30:30 | 775.93 | 0 | 0 | 3.67 | 1053.3 | 3.55 | 3.74 | 1346 | 1346 | 1 | 362203 | 98.05 | 50.05 | -0.99 | 3.97 | 0.01 | 5.94 | 59.5 | 18.69 | 16.55 | 0 | 4.1 | 96.97 | 17.54 | 4.63 | 85.81 | 24.5 | 23.6
50 | 11/08/2025 18:15:30 | 762.23 | 0 | 0 | 3.67 | 1032.6 | 3.63 | 3.74 | 1345 | 1344.8 | 1 | 362202 | 98.05 | 49.97 | -0.99 | 3.97 | 0.01 | 6.14 | 58.9 | 18.68 | 16.54 | 0 | 4.1 | 96.9 | 18.13 | 4.63 | 85.84 | 24.4 | 23.5
49 | 11/08/2025 18:00:30 | 767.37 | 0 | 0 | 4.27 | 1059.4 | 4.58 | 4.85 | 1344 | 1343.9 | 1 | 362201 | 87.99 | 50.05 | 1 | 3.97 | 0.01 | 6.58 | 58.2 | 18.67 | 16.53 | 0 | 4.1 | 96.83 | 19.41 | 4.62 | 85.86 | 24.4 | 23.3
48 | 11/08/2025 17:45:30 | 767.07 | 0 | 0 | 6.32 | 1034.3 | 6.57 | 6.8 | 1343 | 1342.6 | 2 | 362200 | 93 | 49.97 | -0.99 | 3.96 | 0.02 | 8.95 | 56.5 | 18.65 | 16.52 | 0 | 4.1 | 96.75 | 26.42 | 4.61 | 85.91 | 24.2 | 23.2
47 | 11/08/2025 17:30:30 | 784.37 | 0 | 0 | 8.28 | 1069.2 | 8.27 | 8.84 | 1341 | 1341 | 3 | 362198 | 93.69 | 49.94 | 0.99 | 3.96 | 0.02 | 11.34 | 59.7 | 18.63 | 16.49 | 0 | 4.1 | 96.61 | 33.46 | 4.61 | 85.9 | 23.8 | 23.1
46 | 11/08/2025 17:15:30 | 785.97 | 0 | 0 | 13.33 | 1097.5 | 12.39 | 13.6 | 1338 | 1338.2 | 3 | 362195 | 98.04 | 49.98 | 1 | 3.95 | 0.04 | 17.05 | 56.8 | 18.58 | 16.46 | 12 | 4.1 | 96.44 | 50.34 | 4.6 | 85.93 | 23.4 | 22.9
45 | 11/08/2025 17:00:30 | 784.7 | 0 | 0 | 14.78 | 1109 | 13.59 | 15.07 | 1335 | 1334.8 | 4 | 362192 | 98.04 | 50.06 | 0.99 | 3.94 | 0.04 | 18.31 | 58.2 | 18.54 | 16.42 | 24 | 4.09 | 96.32 | 54.03 | 4.58 | 85.96 | 22.8 | 22.5
44 | 11/08/2025 16:45:30 | 787.33 | 0 | 0 | 9.05 | 1079.6 | 9.23 | 9.96 | 1331 | 1331.1 | 2 | 362188 | 90.82 | 49.97 | -0.99 | 3.93 | 0.03 | 12.85 | 59.5 | 18.49 | 16.37 | 0 | 4.09 | 96.15 | 37.93 | 4.57 | 85.96 | 22.8 | 22.2
43 | 11/08/2025 16:30:30 | 784.37 | 0 | 0 | 3.67 | 1014.5 | 3.48 | 3.52 | 1329 | 1329.5 | 4 | 362186 | 104.11 | 50.07 | -0.96 | 3.92 | 0.01 | 6.67 | 57.9 | 18.46 | 16.34 | 0 | 4.09 | 96 | 19.68 | 4.56 | 85.97 | 27.3 | 28.6
42 | 11/08/2025 16:15:30 | 783.57 | 0 | 0 | 55.02 | 1081.5 | 50.58 | 54.7 | 1325 | 1324.7 | 37 | 362182 | 100.59 | 49.99 | -0.99 | 3.91 | 0.16 | 61.24 | 60.1 | 18.4 | 16.3 | 120 | 4.08 | 95.85 | 180.76 | 4.55 | 86.03 | 29.8 | 39.7
41 | 11/08/2025 16:00:30 | 781.03 | 0 | 0 | 112.02 | 1097 | 104.16 | 114.26 | 1288 | 1287.6 | 39 | 362145 | 98.04 | 50.07 | -0.99 | 3.8 | 0.33 | 121.78 | 59.5 | 17.89 | 15.84 | 314 | 3.98 | 95.59 | 359.44 | 4.43 | 85.8 | 30.3 | 41.7
40 | 11/08/2025 15:45:30 | 779.4 | 0 | 0 | 83.14 | 1089.6 | 77.83 | 84.8 | 1249 | 1249.3 | 33 | 362106 | 98.04 | 50.01 | 0.99 | 3.69 | 0.25 | 95.95 | 57.8 | 17.35 | 15.36 | 243 | 3.86 | 95.61 | 283.2 | 4.3 | 85.71 | 30.1 | 39.3
39 | 11/08/2025 15:30:30 | 783.33 | 0 | 0 | 248.82 | 1091 | 232.63 | 253.8 | 1216 | 1215.7 | 44 | 362073 | 98.04 | 49.98 | -0.99 | 3.59 | 0.73 | 266.12 | 72.1 | 16.89 | 14.95 | 694 | 3.76 | 95.56 | 785.47 | 4.19 | 85.62 | 30.1 | 42.9
38 | 11/08/2025 15:15:30 | 785.23 | 0 | 0 | 252.5 | 1089.5 | 231.05 | 251.73 | 1172 | 1171.7 | 46 | 362029 | 100.31 | 50.01 | -0.99 | 3.46 | 0.75 | 284.98 | 72.9 | 16.28 | 14.41 | 770 | 3.63 | 95.38 | 841.14 | 4.05 | 85.41 | 30.6 | 44.2
37 | 11/08/2025 15:00:30 | 795.3 | 0 | 0 | 104.07 | 1108.7 | 95.74 | 106.15 | 1126 | 1126.4 | 27 | 361983 | 98.04 | 50.04 | 0.99 | 3.32 | 0.31 | 113.35 | 59.1 | 15.64 | 13.85 | 290 | 3.49 | 95.15 | 334.56 | 3.9 | 85.22 | 29.8 | 38.3
36 | 11/08/2025 14:45:30 | 787.3 | 0 | 0 | 77.5 | 1072.7 | 73.69 | 79.05 | 1099 | 1099 | 46 | 361956 | 98.04 | 50.01 | 0.99 | 3.24 | 0.23 | 89.2 | 58.7 | 15.26 | 13.52 | 244 | 3.42 | 94.85 | 263.29 | 3.82 | 84.98 | 30.5 | 49.9
35 | 11/08/2025 14:30:30 | 795.57 | 0 | 0 | 292.83 | 1062.4 | 275.79 | 293 | 1053 | 1053.1 | 61 | 361910 | 99.94 | 49.99 | -0.99 | 3.11 | 0.86 | 333.59 | 79.3 | 14.63 | 12.95 | 918 | 3.28 | 94.73 | 984.62 | 3.66 | 84.8 | 31.2 | 54.8
34 | 11/08/2025 14:15:30 | 793.63 | 0 | 0 | 282.4 | 1064.3 | 270.64 | 288.05 | 992 | 992.3 | 60 | 361849 | 98.04 | 49.88 | 0.99 | 2.93 | 0.83 | 327.15 | 78.2 | 13.78 | 12.2 | 896 | 3.09 | 94.7 | 965.62 | 3.46 | 84.6 | 30.6 | 55.2
33 | 11/08/2025 14:00:30 | 784.6 | 0 | 0 | 89.29 | 1047.4 | 86.95 | 91.08 | 932 | 931.7 | 65 | 361789 | 98.04 | 50 | 0.99 | 2.75 | 0.26 | 103.86 | 61 | 12.94 | 11.46 | 290 | 2.91 | 94.6 | 306.56 | 3.26 | 84.31 | 30.7 | 55.2
32 | 11/08/2025 13:45:30 | 797.5 | 0 | 0 | 300.61 | 1058.3 | 289.73 | 306.62 | 867 | 866.7 | 62 | 361724 | 98.04 | 49.98 | -0.99 | 2.56 | 0.89 | 338.38 | 76.6 | 12.04 | 10.66 | 948 | 2.7 | 94.88 | 998.76 | 3.04 | 84.12 | 30.4 | 54.3
31 | 11/08/2025 13:30:30 | 792.67 | 0 | 0 | 203.71 | 1078.6 | 192.64 | 207.78 | 805 | 805.5 | 51 | 361662 | 98.04 | 50.04 | -0.99 | 2.38 | 0.6 | 229.31 | 67 | 11.18 | 9.9 | 635 | 2.51 | 94.85 | 676.83 | 2.84 | 83.72 | 30 | 52.9
30 | 11/08/2025 13:15:30 | 788.73 | 0 | 0 | 175.59 | 1067.9 | 167.71 | 179.1 | 754 | 754.4 | 10 | 361611 | 98.04 | 50.16 | 0.99 | 2.23 | 0.52 | 201.96 | 66.4 | 10.47 | 9.27 | 552 | 2.34 | 95.03 | 596.11 | 2.66 | 83.57 | 30.1 | 51.2
29 | 11/08/2025 13:00:30 | 0 | 0 | 0 | 0 | 0 | 0 | 0 | 744 | 0 | 6 | 361601 | 0 | 0 | 0 | 2.2 | 0 | 0 | 0 | 10.33 | 9.15 | 0 | 2.25 | 97.47 | 0 | 2.57 | 85.51 | 0 | 0
28 | 11/08/2025 12:45:30 | 794.87 | 0 | 0 | 225.32 | 1081.7 | 212.47 | 229.83 | 738 | 737.8 | 57 | 361595 | 98.04 | 50.04 | -0.99 | 2.18 | 0.67 | 268.95 | 69.4 | 10.25 | 9.08 | 714 | 2.22 | 97.94 | 793.84 | 2.54 | 85.89 | 29.4 | 46
27 | 11/08/2025 12:30:30 | 788.43 | 0 | 0 | 257.03 | 1096.7 | 234.3 | 256.96 | 681 | 681.1 | 47 | 361538 | 100.03 | 50.03 | 1 | 2.01 | 0.76 | 270.58 | 71.6 | 9.46 | 8.38 | 730 | 2.05 | 98.1 | 798.63 | 2.34 | 85.83 | 28.7 | 43.1
26 | 11/08/2025 12:15:30 | 787.4 | 0 | 0 | 126.29 | 1099.4 | 114.47 | 125.85 | 634 | 634.2 | 32 | 361491 | 100.35 | 49.98 | -0.99 | 1.87 | 0.37 | 141.48 | 59.9 | 8.81 | 7.8 | 354 | 1.91 | 98.03 | 417.59 | 2.19 | 85.57 | 28.4 | 40.7
25 | 11/08/2025 12:00:30 | 784.13 | 0 | 0 | 100.31 | 1059.8 | 96.54 | 102.32 | 602 | 602.1 | 43 | 361459 | 98.04 | 49.96 | 0.99 | 1.78 | 0.3 | 114.52 | 58.1 | 8.36 | 7.4 | 303 | 1.82 | 97.9 | 338.03 | 2.08 | 85.51 | 29.4 | 48.7
24 | 11/08/2025 11:45:30 | 764.77 | 0 | 0 | 0 | 1296.9 | 0 | 0 | 559 | 558.7 | 1 | 361416 | 0 | 50 | 0 | 1.65 | 0 | 271.01 | 46 | 7.76 | 6.87 | 751 | 1.63 | - | 799.91 | 1.88 | 87.86 | 28 | 48.2
23 | 11/08/2025 11:30:30 | 0 | 0 | 0 | 0 | 0 | 0 | 0 | 558 | 0 | 45 | 361415 | 0 | 0 | 0 | 1.65 | 0 | 0 | 0 | 7.75 | 6.86 | 0 | 1.59 | - | 0 | 1.84 | 89.66 | 0 | 0
22 | 11/08/2025 11:15:30 | 783.33 | 0 | 0 | 246.69 | 1110.8 | 222.98 | 247.69 | 513 | 512.9 | 40 | 361370 | 99.6 | 49.97 | -0.99 | 1.51 | 0.73 | 250.89 | 69.4 | 7.12 | 6.31 | 681 | 1.45 | - | 740.54 | 1.69 | 89.65 | 28 | 38.3
21 | 11/08/2025 11:00:30 | 782.67 | 0 | 0 | 212.17 | 1094.5 | 197.73 | 216.41 | 473 | 473 | 63 | 361330 | 98.04 | 50 | 0.99 | 1.4 | 0.63 | 228.16 | 68.7 | 6.57 | 5.82 | 619 | 1.34 | - | 673.44 | 1.57 | 89.15 | 28.6 | 44.9
20 | 11/08/2025 10:45:30 | 784.87 | 0 | 0 | 342.48 | 1047.4 | 333.52 | 349.33 | 410 | 409.7 | 67 | 361267 | 98.04 | 50 | 1 | 1.21 | 1.01 | 375.67 | 85 | 5.69 | 5.04 | 1039 | 1.15 | - | 1108.83 | 1.36 | 88.85 | 28.8 | 48.4
19 | 11/08/2025 10:30:30 | 782.1 | 0 | 0 | 271.72 | 1068.1 | 259.48 | 277.15 | 343 | 343.2 | 71 | 361200 | 98.04 | 49.96 | 0.99 | 1.01 | 0.8 | 285.26 | 77.4 | 4.76 | 4.22 | 782 | 0.95 | - | 841.97 | 1.15 | 88.34 | 28.6 | 48
18 | 11/08/2025 10:15:30 | 788.23 | 0 | 0 | 259.33 | 1109.4 | 235.82 | 261.62 | 272 | 272 | 42 | 361129 | 99.13 | 49.93 | 0.99 | 0.8 | 0.77 | 280.3 | 70.4 | 3.78 | 3.35 | 737 | 0.73 | - | 827.34 | 0.91 | 88.22 | 27.1 | 39.3
17 | 11/08/2025 10:00:30 | 788.6 | 0 | 0 | 140.82 | 1119.4 | 126.04 | 141.09 | 230 | 230.3 | 33 | 361087 | 99.81 | 49.96 | -0.99 | 0.68 | 0.42 | 159.36 | 58.8 | 3.19 | 2.83 | 401 | 0.61 | - | 470.35 | 0.77 | 87.82 | 26.7 | 36.8
16 | 11/08/2025 09:45:30 | 772.27 | 0 | 0 | 143.81 | 1108.3 | 132.35 | 146.69 | 197 | 197 | 33 | 361054 | 98.04 | 49.98 | -0.99 | 0.58 | 0.42 | 166.3 | 59.3 | 2.74 | 2.42 | 420 | 0.52 | - | 490.85 | 0.66 | 87.83 | 26.5 | 36.1
15 | 11/08/2025 09:30:30 | 773.1 | 0 | 0 | 116.38 | 1134.2 | 104.66 | 118.71 | 164 | 164.4 | 25 | 361021 | 98.04 | 49.99 | -0.99 | 0.48 | 0.34 | 129.24 | 59.2 | 2.28 | 2.02 | 328 | 0.43 | - | 381.47 | 0.55 | 87.38 | 26.1 | 33.9
14 | 11/08/2025 09:15:30 | 770.4 | 0 | 0 | 96.47 | 1124.3 | 87.52 | 98.4 | 139 | 139 | 24 | 360996 | 98.04 | 49.92 | -0.99 | 0.41 | 0.28 | 110.78 | 59.5 | 1.93 | 1.71 | 280 | 0.36 | - | 326.99 | 0.47 | 87.29 | 25.7 | 33.3
13 | 11/08/2025 09:00:30 | 785.37 | 0 | 0 | 90.91 | 1128 | 82.21 | 92.73 | 115 | 115.5 | 18 | 360972 | 98.04 | 50.05 | 0.99 | 0.34 | 0.27 | 101.57 | 57.9 | 1.6 | 1.41 | 262 | 0.29 | - | 299.78 | 0.39 | 86.37 | 25.4 | 31.3
12 | 11/08/2025 08:45:30 | 787.4 | 0 | 0 | 67.41 | 1115.8 | 61.62 | 68.76 | 97 | 97 | 18 | 360954 | 98.04 | 50.08 | 0.99 | 0.29 | 0.2 | 75.82 | 58.8 | 1.35 | 1.19 | 185 | 0.24 | - | 223.8 | 0.33 | 86.5 | 25.1 | 30.5
11 | 11/08/2025 08:30:30 | 781.97 | 0 | 0 | 66.73 | 1133.4 | 59.68 | 67.64 | 79 | 79.5 | 15 | 360936 | 98.65 | 50.06 | 0.99 | 0.23 | 0.2 | 74.81 | 58.7 | 1.1 | 0.97 | 190 | 0.19 | - | 220.81 | 0.27 | 85.1 | 25 | 29.9
10 | 11/08/2025 08:15:30 | 781.33 | 0 | 0 | 70.58 | 1127.7 | 63.71 | 71.84 | 64 | 63.9 | 16 | 360921 | 98.24 | 49.98 | -0.99 | 0.19 | 0.21 | 80.69 | 60 | 0.89 | 0.79 | 200 | 0.14 | - | 238.18 | 0.22 | 85.09 | 24.7 | 29.3
9 | 11/08/2025 08:00:30 | 782.2 | 0 | 0 | 56.99 | 1123.6 | 51.28 | 57.62 | 48 | 47.9 | 14 | 360905 | 98.92 | 50.07 | -0.99 | 0.14 | 0.17 | 65.27 | 57.6 | 0.67 | 0.59 | 143 | 0.1 | - | 192.64 | 0.17 | 84.33 | 24.6 | 28.5
8 | 11/08/2025 07:45:30 | 798.73 | 0 | 0 | 49.9 | 1126.7 | 45.23 | 50.96 | 34 | 34.2 | 12 | 360891 | 97.91 | 50.06 | 0.99 | 0.1 | 0.15 | 58.24 | 59.9 | 0.47 | 0.42 | 126 | 0.07 | - | 171.91 | 0.12 | 82.26 | 24.6 | 28
7 | 11/08/2025 07:30:30 | 796.87 | 0 | 0 | 43.49 | 1124.6 | 39.44 | 44.36 | 22 | 21.7 | 9 | 360879 | 98.04 | 50.04 | -0.99 | 0.06 | 0.13 | 50.76 | 60 | 0.31 | 0.27 | 111 | 0.04 | - | 149.81 | 0.08 | 82.2 | 24.2 | 26
6 | 11/08/2025 07:15:30 | 794.2 | 0 | 0 | 27.77 | 1113.7 | 26.08 | 29.04 | 13 | 13.2 | 6 | 360870 | 95.62 | 49.98 | 0.99 | 0.04 | 0.08 | 33.32 | 58.4 | 0.18 | 0.16 | 60 | 0.02 | - | 98.35 | 0.05 | 76.74 | 23.9 | 24.7
5 | 11/08/2025 07:00:30 | 780.47 | 0 | 0 | 19.99 | 1095.7 | 18.61 | 20.39 | 7 | 7 | 4 | 360864 | 98.04 | 49.99 | -0.99 | 0.02 | 0.06 | 25.32 | 57 | 0.1 | 0.09 | 32 | 0 | - | 74.73 | 0.03 | 73.79 | 23.6 | 23.7
4 | 11/08/2025 06:45:30 | 778.47 | 0 | 0 | 11.45 | 1100.5 | 10.61 | 11.68 | 3 | 3.1 | 2 | 360860 | 98.04 | 49.96 | 1 | 0.01 | 0.03 | 15.37 | 50.8 | 0.04 | 0.04 | 0 | 0 | - | 45.36 | 0.01 | 68.11 | 23.5 | 22.8
3 | 11/08/2025 06:30:30 | 780.47 | 0 | 0 | 6.23 | 1076.8 | 5.76 | 6.21 | 1 | 0.9 | 1 | 360858 | 100.4 | 49.98 | 1 | 0 | 0.02 | 8.77 | 43.8 | 0.01 | 0.01 | 0 | 0 | - | 25.89 | 0 | 73.79 | 23.4 | 22.1
2 | 11/08/2025 06:15:30 | 777.07 | 0 | 0 | 1.28 | 1008.7 | 1.29 | 1.3 | 0 | 0.1 | 0 | 360857 | 98.08 | 49.96 | 0.99 | 0 | 0 | 1.67 | 35.7 | 0 | 0 | 0 | 0 | - | 4.93 | 0 | - | 23.2 | 21.6
1 | 11/08/2025 06:00:30 | 778.73 | 0 | 0 | 0 | 862.5 | 0 | 0 | 0 | 0 | 0 | 360857 | 0 | 50.01 | 0 | 0 | 0 | 0 | 26 | 0 | 0 | 0 | 0 | - | 0 | 0 | - | 23.3 | 21.6
0 | 0 | - | - | - | - | - | - | - | - | - | - | - | - | - | - | - | - | - | - | - | - | - | 106.12 | - | - | 120.44 | - | - | -