## Inverter
No | Date & Time | AC Parameters |  |  |  | DC Parameters |  |  | Day Gen (KWh) | Direct Inv Day Gen (KWh) | Interval Gen (KWh) | Total Gen (KWh) | Efficiency (%) | Frequency (Hz) | Power Factor | Normalize Energy/Specific Yield(KWh/KWp) | AC (Normalized) Power(KW/KWp) | Exp power (DC)(KW) | Int. Temp (°C) | CUF ON AC Capacity(%) | CUF ON DC Capacity(%) | GHI_SENSOR (W/m2) | GHI_SENSOR-INS (KW/m2/Day) | GHI_SENSOR-PR (%) | TILT_SENSOR (W/m2) | TILT_SENSOR-INS (KW/m2/Day) | TILT_SENSOR-PR (%) | AMB_TEMP (°C) | MODULE_SENSOR (°C)
|  | Voltage (V) | Total Current (A) | Average Current (A) | Power (KW) | Voltage (V) | Current (A) | Power (KW)
52 | 12/08/2025 18:45:30 | 774.03 | 0 | 0 | 0 | 993.1 | 0 | 0 | 1229 | 1229.3 | 0 | 354088 | 0 | 50.07 | -0.1 | 3.63 | 0 | 0 | 55 | 17.07 | 15.11 | 0 | 3.43 | - | 0 | 4.04 | 89.86 | 22.1 | 21.4
51 | 12/08/2025 18:30:30 | 776.43 | 0 | 0 | 0.76 | 1091.1 | 0.71 | 0.78 | 1229 | 1229.2 | 0 | 354088 | 98.06 | 50.07 | 0.87 | 3.63 | 0 | 1.14 | 54 | 17.07 | 15.11 | 0 | 3.43 | - | 3.36 | 4.04 | 89.86 | 22.1 | 21.3
50 | 12/08/2025 18:15:30 | 772.8 | 0 | 0 | 1.7 | 1077.5 | 1.61 | 1.73 | 1229 | 1228.9 | 1 | 354088 | 98.04 | 50.01 | 0.96 | 3.63 | 0.01 | 2.53 | 55.2 | 17.07 | 15.11 | 0 | 3.43 | - | 7.48 | 4.04 | 89.88 | 22.2 | 21.4
49 | 12/08/2025 18:00:30 | 775.93 | 0 | 0 | 1.28 | 1066.2 | 1.55 | 1.65 | 1228 | 1228.3 | 1 | 354087 | 77.58 | 50.04 | -0.98 | 3.62 | 0 | 1.92 | 57.2 | 17.06 | 15.1 | 0 | 3.43 | - | 5.68 | 4.03 | 89.87 | 23.2 | 22.2
48 | 12/08/2025 17:45:30 | 759.57 | 0 | 0 | 5.63 | 1042.2 | 5.51 | 5.74 | 1227 | 1227.5 | 2 | 354086 | 98.05 | 49.91 | 1 | 3.62 | 0.02 | 8.24 | 58.5 | 17.04 | 15.09 | 0 | 3.43 | - | 24.31 | 4.03 | 89.89 | 24.3 | 23.4
47 | 12/08/2025 17:30:30 | 764.13 | 0 | 0 | 7.94 | 1029.6 | 7.75 | 7.98 | 1225 | 1225.6 | 3 | 354084 | 99.49 | 49.97 | 1 | 3.62 | 0.02 | 11.06 | 57.8 | 17.01 | 15.07 | 0 | 3.43 | - | 32.65 | 4.02 | 89.92 | 27.1 | 27.4
46 | 12/08/2025 17:15:30 | 765.13 | 0 | 0 | 30.59 | 1106 | 28.16 | 31.14 | 1222 | 1222 | 11 | 354081 | 98.22 | 49.93 | -0.99 | 3.61 | 0.09 | 34.64 | 58.8 | 16.97 | 15.03 | 61 | 3.42 | - | 102.24 | 4.01 | 89.99 | 27.8 | 30.7
45 | 12/08/2025 17:00:30 | 765.97 | 0 | 0 | 49.38 | 1107.2 | 45.49 | 50.37 | 1211 | 1210.9 | 14 | 354070 | 98.04 | 50.06 | -0.99 | 3.57 | 0.15 | 55.28 | 60 | 16.82 | 14.89 | 120 | 3.4 | - | 163.16 | 3.97 | 89.99 | 27.7 | 31.7
44 | 12/08/2025 16:45:30 | 769.83 | 0 | 0 | 63.83 | 1106.8 | 58.82 | 65.11 | 1197 | 1197.6 | 20 | 354056 | 98.04 | 49.98 | 0.99 | 3.53 | 0.19 | 71.6 | 57.3 | 16.63 | 14.72 | 162 | 3.36 | - | 211.34 | 3.93 | 89.97 | 27.8 | 34.1
43 | 12/08/2025 16:30:30 | 774.63 | 0 | 0 | 109.88 | 1108.1 | 101.14 | 112.08 | 1177 | 1176.9 | 31 | 354036 | 98.04 | 49.95 | 0.99 | 3.47 | 0.32 | 120.08 | 60.1 | 16.35 | 14.48 | 325 | 3.31 | - | 354.42 | 3.86 | 90 | 28.5 | 36.7
42 | 12/08/2025 16:15:30 | 793.8 | 0 | 0 | 105.52 | 1116.4 | 94.54 | 105.55 | 1146 | 1146 | 29 | 354005 | 99.97 | 49.96 | 0.99 | 3.38 | 0.31 | 120.11 | 57.7 | 15.92 | 14.09 | 321 | 3.21 | - | 354.5 | 3.76 | 89.96 | 28.4 | 36.4
41 | 12/08/2025 16:00:30 | 786.73 | 0 | 0 | 102.88 | 1107.7 | 94.73 | 104.94 | 1117 | 1117.4 | 26 | 353976 | 98.04 | 49.98 | -0.99 | 3.3 | 0.3 | 112.41 | 60 | 15.51 | 13.74 | 280 | 3.13 | - | 331.79 | 3.67 | 89.91 | 28.1 | 34.8
40 | 12/08/2025 15:45:30 | 780.27 | 0 | 0 | 103.3 | 1118.1 | 94.24 | 105.37 | 1091 | 1091.4 | 24 | 353950 | 98.04 | 49.89 | -0.99 | 3.22 | 0.3 | 114.81 | 58.4 | 15.15 | 13.42 | 280 | 3.06 | - | 338.88 | 3.58 | 89.9 | 27.9 | 34.5
39 | 12/08/2025 15:30:30 | 778.53 | 0 | 0 | 94.07 | 1110 | 86.44 | 95.95 | 1067 | 1067.8 | 25 | 353926 | 98.04 | 49.93 | 0.99 | 3.15 | 0.28 | 103.96 | 59.8 | 14.82 | 13.12 | 244 | 3 | - | 306.86 | 3.5 | 89.85 | 28.1 | 35.1
38 | 12/08/2025 15:15:30 | 779.93 | 0 | 0 | 84.85 | 1112.5 | 77.8 | 86.55 | 1042 | 1042.5 | 22 | 353901 | 98.04 | 49.97 | 0.99 | 3.08 | 0.25 | 92.74 | 58.8 | 14.47 | 12.81 | 217 | 2.93 | - | 273.73 | 3.42 | 89.88 | 27.7 | 34.1
37 | 12/08/2025 15:00:30 | 779.23 | 0 | 0 | 91.17 | 1110 | 82.5 | 91.58 | 1020 | 1020.4 | 23 | 353879 | 99.55 | 50.03 | -0.99 | 3.01 | 0.27 | 101.26 | 57.7 | 14.17 | 12.54 | 234 | 2.87 | - | 298.87 | 3.35 | 89.84 | 27.6 | 35.4
36 | 12/08/2025 14:45:30 | 781.57 | 0 | 0 | 87.24 | 1109.9 | 78.75 | 87.4 | 997 | 997.5 | 30 | 353856 | 99.82 | 49.98 | -0.99 | 2.94 | 0.26 | 97.06 | 59.9 | 13.85 | 12.26 | 226 | 2.81 | - | 286.47 | 3.27 | 89.85 | 28 | 36.8
35 | 12/08/2025 14:30:30 | 783.33 | 0 | 0 | 200.63 | 1104.8 | 185.23 | 204.64 | 967 | 967.4 | 43 | 353826 | 98.04 | 49.88 | -0.99 | 2.85 | 0.59 | 227.6 | 60.3 | 13.43 | 11.89 | 581 | 2.73 | - | 671.78 | 3.18 | 89.84 | 28.6 | 40.2
34 | 12/08/2025 14:15:30 | 784.5 | 0 | 0 | 259.08 | 1070.1 | 243.34 | 260.4 | 924 | 924 | 61 | 353783 | 99.49 | 49.95 | 0.99 | 2.73 | 0.76 | 297.96 | 66.6 | 12.83 | 11.36 | 805 | 2.61 | - | 879.47 | 3.04 | 89.8 | 29.1 | 45.6
33 | 12/08/2025 14:00:30 | 783.47 | 0 | 0 | 186.62 | 1094.5 | 171.01 | 187.17 | 863 | 863.4 | 46 | 353722 | 99.71 | 49.96 | 0.99 | 2.55 | 0.55 | 211.8 | 59.2 | 11.99 | 10.61 | 558 | 2.42 | - | 625.15 | 2.83 | 89.88 | 28.6 | 39.2
32 | 12/08/2025 13:45:30 | 788.3 | 0 | 0 | 238.14 | 1092.2 | 222.4 | 242.9 | 817 | 817.2 | 47 | 353676 | 98.04 | 49.93 | -0.99 | 2.41 | 0.7 | 274.61 | 64.3 | 11.35 | 10.05 | 722 | 2.29 | - | 810.55 | 2.68 | 89.85 | 28.8 | 41
31 | 12/08/2025 13:30:30 | 788.03 | 0 | 0 | 167.73 | 1094.3 | 152.47 | 166.85 | 770 | 770.2 | 50 | 353629 | 100.53 | 49.98 | -0.99 | 2.27 | 0.5 | 183.7 | 59 | 10.69 | 9.47 | 491 | 2.15 | - | 542.21 | 2.53 | 89.8 | 28.7 | 42.1
30 | 12/08/2025 13:15:30 | 784.57 | 0 | 0 | 213.96 | 1085.8 | 200.99 | 218.24 | 720 | 720.1 | 55 | 353579 | 98.04 | 50.02 | 0.99 | 2.13 | 0.63 | 239.73 | 63 | 10 | 8.85 | 645 | 2 | - | 707.58 | 2.37 | 89.82 | 28.8 | 43.2
29 | 12/08/2025 13:00:30 | 785.33 | 0 | 0 | 216.1 | 1082.8 | 203.57 | 220.42 | 665 | 665.1 | 59 | 353524 | 98.04 | 50.04 | -0.99 | 1.96 | 0.64 | 241.65 | 63.4 | 9.24 | 8.18 | 661 | 1.84 | - | 713.24 | 2.19 | 89.71 | 28.9 | 43.3
28 | 12/08/2025 12:45:30 | 783.83 | 0 | 0 | 188.84 | 1107.4 | 173.94 | 192.62 | 606 | 606.5 | 37 | 353465 | 98.04 | 49.97 | 0.99 | 1.79 | 0.56 | 209.13 | 60 | 8.42 | 7.45 | 563 | 1.65 | - | 617.27 | 1.99 | 89.88 | 27.9 | 37.7
27 | 12/08/2025 12:30:30 | 783.97 | 0 | 0 | 142.95 | 1097.6 | 130.48 | 143.21 | 569 | 569.6 | 35 | 353428 | 99.82 | 50.03 | 0.99 | 1.68 | 0.42 | 157.87 | 58 | 7.9 | 7 | 406 | 1.55 | - | 465.96 | 1.87 | 89.67 | 27.6 | 36.7
26 | 12/08/2025 12:15:30 | 784.87 | 0 | 0 | 137.23 | 1127.2 | 122.56 | 138.15 | 534 | 534.1 | 28 | 353393 | 99.34 | 49.96 | -0.99 | 1.58 | 0.41 | 150.59 | 59.9 | 7.42 | 6.57 | 382 | 1.45 | - | 444.49 | 1.76 | 89.6 | 27.4 | 35
25 | 12/08/2025 12:00:30 | 770.17 | 0 | 0 | 92.11 | 1111.3 | 84.54 | 93.95 | 506 | 506.8 | 32 | 353365 | 98.04 | 49.99 | 0.99 | 1.49 | 0.27 | 99.72 | 59.8 | 7.03 | 6.22 | 237 | 1.38 | - | 294.34 | 1.67 | 89.43 | 27.5 | 35.6
24 | 12/08/2025 11:45:30 | 779.9 | 0 | 0 | 165.85 | 1104.2 | 150.76 | 166.47 | 474 | 474.2 | 52 | 353333 | 99.63 | 50.02 | -0.99 | 1.4 | 0.49 | 180.53 | 57.9 | 6.58 | 5.83 | 475 | 1.29 | - | 532.85 | 1.57 | 89.34 | 27.8 | 40.3
23 | 12/08/2025 11:30:30 | 774.67 | 0 | 0 | 123.21 | 1108.3 | 113.39 | 125.67 | 422 | 422.8 | 38 | 353281 | 98.04 | 50 | 0.99 | 1.25 | 0.36 | 137.85 | 58.7 | 5.86 | 5.19 | 338 | 1.13 | - | 406.87 | 1.4 | 89.1 | 27.3 | 36.8
22 | 12/08/2025 11:15:30 | 778.87 | 0 | 0 | 164.31 | 1095.2 | 153.03 | 167.6 | 384 | 384.3 | 47 | 353243 | 98.04 | 50.01 | 0.99 | 1.13 | 0.48 | 183.16 | 58.5 | 5.33 | 4.72 | 466 | 1.03 | - | 540.6 | 1.27 | 88.96 | 27.6 | 40
21 | 12/08/2025 11:00:30 | 783.43 | 0 | 0 | 212.25 | 1088.4 | 195.5 | 212.78 | 337 | 337.6 | 56 | 353196 | 99.75 | 50.04 | 0.99 | 0.99 | 0.63 | 236.8 | 61.9 | 4.68 | 4.14 | 634 | 0.89 | - | 698.94 | 1.12 | 88.81 | 27.5 | 42.1
20 | 12/08/2025 10:45:30 | 776.07 | 0 | 0 | 190.55 | 1111.3 | 172.77 | 192 | 281 | 281.6 | 37 | 353140 | 99.24 | 49.97 | 0.99 | 0.83 | 0.56 | 214.36 | 59 | 3.9 | 3.46 | 572 | 0.73 | - | 632.7 | 0.94 | 88.61 | 26.7 | 36.5
19 | 12/08/2025 10:30:30 | 773.03 | 0 | 0 | 85.87 | 1128.9 | 77.59 | 87.59 | 244 | 244.7 | 22 | 353103 | 98.04 | 49.99 | -0.99 | 0.72 | 0.25 | 98.16 | 60 | 3.39 | 3 | 231 | 0.62 | - | 289.73 | 0.82 | 88.26 | 25.8 | 30.9
18 | 12/08/2025 10:15:30 | 775.13 | 0 | 0 | 94.33 | 1125.4 | 84.03 | 94.57 | 222 | 222.6 | 22 | 353081 | 99.75 | 50.03 | -0.99 | 0.66 | 0.28 | 103.35 | 59.4 | 3.08 | 2.73 | 255 | 0.56 | - | 305.05 | 0.74 | 88.07 | 25.9 | 31.5
17 | 12/08/2025 10:00:30 | 773.57 | 0 | 0 | 67.93 | 1126.2 | 60.96 | 68.66 | 200 | 200.3 | 27 | 353059 | 98.94 | 50.04 | -0.99 | 0.59 | 0.2 | 77.34 | 59.9 | 2.78 | 2.46 | 173 | 0.5 | - | 228.26 | 0.67 | 88.11 | 25.8 | 32
16 | 12/08/2025 09:45:30 | 782.47 | 0 | 0 | 136.37 | 1132.1 | 122.87 | 139.1 | 173 | 173 | 29 | 353032 | 98.04 | 49.99 | -0.99 | 0.51 | 0.4 | 148.69 | 58.2 | 2.4 | 2.13 | 390 | 0.43 | - | 438.88 | 0.58 | 87.89 | 25.8 | 32.9
15 | 12/08/2025 09:30:30 | 780.17 | 0 | 0 | 95.61 | 1124.6 | 85.12 | 95.73 | 144 | 144.1 | 20 | 353003 | 99.88 | 50.02 | -0.99 | 0.43 | 0.28 | 106.16 | 59.1 | 2 | 1.77 | 267 | 0.35 | - | 313.35 | 0.49 | 87.45 | 25.5 | 31.4
14 | 12/08/2025 09:15:30 | 783.6 | 0 | 0 | 76.64 | 1116.9 | 69.93 | 78.1 | 124 | 124.1 | 30 | 352983 | 98.13 | 49.97 | -0.99 | 0.37 | 0.23 | 87.35 | 58.7 | 1.72 | 1.52 | 204 | 0.29 | - | 257.81 | 0.42 | 87.14 | 25.5 | 32.9
13 | 12/08/2025 09:00:30 | 792.07 | 0 | 0 | 113.81 | 1129.8 | 101.63 | 114.82 | 94 | 94.6 | 21 | 352953 | 99.12 | 49.96 | -0.99 | 0.28 | 0.34 | 119.9 | 57.7 | 1.31 | 1.16 | 305 | 0.21 | - | 353.9 | 0.33 | 85.11 | 24.8 | 30.8
12 | 12/08/2025 08:45:30 | 789.57 | 0 | 0 | 72.88 | 1124.5 | 64.75 | 72.81 | 73 | 73.6 | 16 | 352932 | 100.1 | 49.98 | -0.99 | 0.22 | 0.22 | 80.23 | 57.3 | 1.01 | 0.9 | 179 | 0.16 | - | 236.8 | 0.26 | 84.17 | 24.4 | 28.8
11 | 12/08/2025 08:30:30 | 787.87 | 0 | 0 | 58.78 | 1129.1 | 53.06 | 59.91 | 57 | 57.6 | 15 | 352916 | 98.11 | 49.95 | -0.99 | 0.17 | 0.17 | 66.54 | 57 | 0.79 | 0.7 | 143 | 0.12 | - | 196.4 | 0.2 | 83.29 | 24.2 | 28.1
10 | 12/08/2025 08:15:30 | 785.8 | 0 | 0 | 64.34 | 1132.9 | 56.79 | 64.34 | 42 | 42.2 | 15 | 352901 | 100.01 | 49.98 | 0.99 | 0.12 | 0.19 | 71.51 | 58.2 | 0.58 | 0.52 | 163 | 0.08 | - | 211.06 | 0.15 | 82.1 | 24.1 | 27.4
9 | 12/08/2025 08:00:30 | 781.97 | 0 | 0 | 53.57 | 1131.1 | 48.31 | 54.64 | 27 | 27.2 | 11 | 352886 | 98.04 | 50.03 | 0.99 | 0.08 | 0.16 | 60.97 | 59.4 | 0.38 | 0.33 | 125 | 0.04 | - | 179.97 | 0.1 | 78.9 | 23.7 | 25.9
8 | 12/08/2025 07:45:30 | 776.6 | 0 | 0 | 27.85 | 1113.9 | 25.5 | 28.41 | 16 | 16.6 | 6 | 352875 | 98.04 | 49.98 | -0.99 | 0.05 | 0.08 | 34.6 | 59.3 | 0.22 | 0.2 | 50 | 0.02 | - | 102.12 | 0.06 | 73.79 | 23.5 | 24.6
7 | 12/08/2025 07:30:30 | 778.3 | 0 | 0 | 25.29 | 1126.2 | 22.54 | 25.39 | 10 | 10.4 | 5 | 352869 | 99.61 | 49.93 | -0.99 | 0.03 | 0.07 | 30.01 | 59.1 | 0.14 | 0.12 | 38 | 0.01 | - | 88.56 | 0.04 | 70.28 | 23.3 | 24
6 | 12/08/2025 07:15:30 | 776.73 | 0 | 0 | 15.38 | 1105.4 | 14.19 | 15.69 | 5 | 5.5 | 3 | 352864 | 98.04 | 49.91 | -0.99 | 0.01 | 0.05 | 20.02 | 55.4 | 0.07 | 0.06 | 12 | 0 | - | 59.09 | 0.02 | 61.49 | 23.3 | 23.4
5 | 12/08/2025 07:00:30 | 777.6 | 0 | 0 | 8.97 | 1067 | 8.57 | 9.15 | 2 | 2.4 | 1 | 352861 | 98.04 | 49.98 | 1 | 0.01 | 0.03 | 12.06 | 50.7 | 0.03 | 0.02 | 0 | 0 | - | 35.58 | 0.01 | 53.67 | 23.1 | 22.9
4 | 12/08/2025 06:45:30 | 776.6 | 0 | 0 | 3.75 | 1068.6 | 3.88 | 4.14 | 1 | 1 | 1 | 352860 | 90.49 | 49.89 | -0.99 | 0 | 0.01 | 6.28 | 45.9 | 0.01 | 0.01 | 0 | 0 | - | 18.55 | 0 | 59.03 | 23.1 | 22.5
3 | 12/08/2025 06:30:30 | 776.3 | 0 | 0 | 1.53 | 1059 | 1.68 | 1.78 | 0 | 0.2 | 0 | 352859 | 86.1 | 50.01 | 0.96 | 0 | 0 | 2.23 | 39.7 | 0 | 0 | 0 | 0 | - | 6.59 | 0 | - | 22.9 | 22.1
2 | 12/08/2025 06:15:30 | 784.87 | 0 | 0 | 0 | 973 | 0.43 | 0.42 | 0 | 0 | 0 | 352859 | 0 | 49.96 | 0.45 | 0 | 0 | 0.45 | 31.4 | 0 | 0 | 0 | 0 | - | 1.32 | 0 | - | 23 | 21.9
1 | 12/08/2025 06:00:30 | 780.3 | 0 | 0 | 0 | 235.9 | 0 | 0 | 0 | 0 | 0 | 352859 | 0 | 50.02 | 0 | 0 | 0 | 0 | 26 | 0 | 0 | 0 | 0 | - | 0 | 0 | - | 23.1 | 22
0 | 0 | - | - | - | - | - | - | - | - | - | - | - | - | - | - | - | - | - | - | - | - | - | 85.61 | - | - | 101.82 | - | - | -