## Inverter
No | Date & Time | AC Parameters |  |  |  | DC Parameters |  |  | Day Gen (KWh) | Direct Inv Day Gen (KWh) | Interval Gen (KWh) | Total Gen (KWh) | Efficiency (%) | Frequency (Hz) | Power Factor | Normalize Energy/Specific Yield(KWh/KWp) | AC (Normalized) Power(KW/KWp) | Exp power (DC)(KW) | Int. Temp (°C) | CUF ON AC Capacity(%) | CUF ON DC Capacity(%) | GHI_SENSOR (W/m2) | GHI_SENSOR-INS (KW/m2/Day) | GHI_SENSOR-PR (%) | TILT_SENSOR (W/m2) | TILT_SENSOR-INS (KW/m2/Day) | TILT_SENSOR-PR (%) | AMB_TEMP (°C) | MODULE_SENSOR (°C)
|  | Voltage (V) | Total Current (A) | Average Current (A) | Power (KW) | Voltage (V) | Current (A) | Power (KW)
52 | 12/08/2025 18:45:30 | 774.83 | 0 | 0 | 0 | 970.9 | 0 | 0 | 1201 | 1201 | 0 | 264454 | 0 | 50.06 | 0.32 | 3.54 | 0 | 0 | 53.6 | 16.68 | 14.77 | 0 | 3.43 | - | 0 | 4.04 | 87.81 | 22.1 | 21.4
51 | 12/08/2025 18:30:30 | 777.27 | 0 | 0 | 0.85 | 881.7 | 0.7 | 0.61 | 1201 | 1200.9 | 1 | 264454 | 138.21 | 50.07 | -0.89 | 3.54 | 0 | 1.14 | 53.2 | 16.68 | 14.77 | 0 | 3.43 | - | 3.36 | 4.04 | 87.81 | 22.1 | 21.3
50 | 12/08/2025 18:15:30 | 774.07 | 0 | 0 | 1.96 | 1052.3 | 1.65 | 1.74 | 1200 | 1200.6 | 0 | 264453 | 112.71 | 50.02 | -0.96 | 3.54 | 0.01 | 2.53 | 53.8 | 16.67 | 14.76 | 0 | 3.43 | - | 7.48 | 4.04 | 87.76 | 22.2 | 21.4
49 | 12/08/2025 18:00:30 | 777.83 | 0 | 0 | 1.11 | 1044.4 | 1.57 | 1.64 | 1200 | 1200 | 1 | 264453 | 67.56 | 50.04 | 1 | 3.54 | 0 | 1.92 | 56.3 | 16.67 | 14.76 | 0 | 3.43 | - | 5.68 | 4.03 | 87.82 | 23.2 | 22.2
48 | 12/08/2025 17:45:30 | 762.2 | 0 | 0 | 5.98 | 1063 | 5.74 | 6.1 | 1199 | 1199.1 | 2 | 264452 | 98.05 | 49.91 | 1 | 3.54 | 0.02 | 8.24 | 58.1 | 16.65 | 14.75 | 0 | 3.43 | - | 24.31 | 4.03 | 87.84 | 24.3 | 23.4
47 | 12/08/2025 17:30:30 | 765.7 | 0 | 0 | 7.86 | 1033.7 | 8.02 | 8.29 | 1197 | 1197.1 | 4 | 264450 | 94.87 | 49.97 | -0.99 | 3.53 | 0.02 | 11.06 | 58.3 | 16.63 | 14.72 | 0 | 3.43 | - | 32.65 | 4.02 | 87.87 | 27.1 | 27.4
46 | 12/08/2025 17:15:30 | 767.13 | 0 | 0 | 31.7 | 1089.6 | 29.4 | 32.03 | 1193 | 1193.4 | 11 | 264446 | 98.96 | 49.93 | 0.99 | 3.52 | 0.09 | 34.64 | 56.6 | 16.57 | 14.67 | 61 | 3.42 | - | 102.24 | 4.01 | 87.86 | 27.8 | 30.7
45 | 12/08/2025 17:00:30 | 769.3 | 0 | 0 | 51.09 | 1103.8 | 46.38 | 51.2 | 1182 | 1181.8 | 14 | 264435 | 99.79 | 50.06 | 1 | 3.49 | 0.15 | 55.28 | 58.4 | 16.42 | 14.54 | 120 | 3.4 | - | 163.16 | 3.97 | 87.83 | 27.7 | 31.7
44 | 12/08/2025 16:45:30 | 770.2 | 0 | 0 | 66.73 | 1111.8 | 60.38 | 67.14 | 1168 | 1168 | 22 | 264421 | 99.4 | 49.98 | -0.99 | 3.45 | 0.2 | 71.6 | 59.4 | 16.22 | 14.36 | 162 | 3.36 | - | 211.34 | 3.93 | 87.79 | 27.8 | 34.1
43 | 12/08/2025 16:30:30 | 776 | 0 | 0 | 115.01 | 1103.8 | 103.83 | 114.61 | 1146 | 1146.3 | 32 | 264399 | 100.35 | 49.95 | 0.99 | 3.38 | 0.34 | 120.08 | 58.8 | 15.92 | 14.09 | 325 | 3.31 | - | 354.42 | 3.86 | 87.63 | 28.5 | 36.7
42 | 12/08/2025 16:15:30 | 795.33 | 0 | 0 | 111.34 | 1113.4 | 100.44 | 111.83 | 1114 | 1114 | 30 | 264367 | 99.56 | 49.96 | 1 | 3.29 | 0.33 | 120.11 | 57.6 | 15.47 | 13.7 | 321 | 3.21 | - | 354.5 | 3.76 | 87.45 | 28.4 | 36.4
41 | 12/08/2025 16:00:30 | 789.83 | 0 | 0 | 107.4 | 1111.1 | 98.59 | 109.55 | 1084 | 1084.1 | 27 | 264337 | 98.04 | 49.98 | -0.99 | 3.2 | 0.32 | 112.41 | 59.1 | 15.06 | 13.33 | 280 | 3.13 | - | 331.79 | 3.67 | 87.25 | 28.1 | 34.8
40 | 12/08/2025 15:45:30 | 781 | 0 | 0 | 108.26 | 1121.9 | 96.93 | 108.74 | 1057 | 1057 | 25 | 264310 | 99.56 | 49.9 | -0.99 | 3.12 | 0.32 | 114.81 | 59 | 14.68 | 13 | 280 | 3.06 | - | 338.88 | 3.58 | 87.1 | 27.9 | 34.5
39 | 12/08/2025 15:30:30 | 781.73 | 0 | 0 | 98.43 | 1112.3 | 88.49 | 98.43 | 1032 | 1032.3 | 26 | 264285 | 100 | 49.93 | -0.99 | 3.05 | 0.29 | 103.96 | 60 | 14.33 | 12.69 | 244 | 3 | - | 306.86 | 3.5 | 86.91 | 28.1 | 35.1
38 | 12/08/2025 15:15:30 | 781.1 | 0 | 0 | 87.41 | 1116.2 | 78.73 | 87.88 | 1006 | 1005.9 | 23 | 264259 | 99.47 | 49.97 | 0.99 | 2.97 | 0.26 | 92.74 | 58.6 | 13.97 | 12.37 | 217 | 2.93 | - | 273.73 | 3.42 | 86.77 | 27.7 | 34.1
37 | 12/08/2025 15:00:30 | 782.13 | 0 | 0 | 95.95 | 1107.7 | 88.35 | 97.87 | 983 | 982.8 | 24 | 264236 | 98.04 | 50.03 | 0.99 | 2.9 | 0.28 | 101.26 | 57.4 | 13.65 | 12.09 | 234 | 2.87 | - | 298.87 | 3.35 | 86.58 | 27.6 | 35.4
36 | 12/08/2025 14:45:30 | 784.1 | 0 | 0 | 91.08 | 1104.4 | 82.92 | 91.58 | 959 | 958.9 | 32 | 264212 | 99.46 | 49.98 | 1 | 2.83 | 0.27 | 97.06 | 59.1 | 13.32 | 11.79 | 226 | 2.81 | - | 286.47 | 3.27 | 86.43 | 28 | 36.8
35 | 12/08/2025 14:30:30 | 785 | 0 | 0 | 197.38 | 1106.9 | 181.88 | 201.33 | 927 | 927.4 | 45 | 264180 | 98.04 | 49.88 | -0.99 | 2.74 | 0.58 | 227.6 | 61.1 | 12.88 | 11.4 | 581 | 2.73 | - | 671.78 | 3.18 | 86.12 | 28.6 | 40.2
34 | 12/08/2025 14:15:30 | 787.97 | 0 | 0 | 264.72 | 1077.5 | 247.65 | 266.84 | 882 | 882.1 | 63 | 264135 | 99.21 | 49.95 | 1 | 2.6 | 0.78 | 297.96 | 70.4 | 12.25 | 10.85 | 805 | 2.61 | 99.82 | 879.47 | 3.04 | 85.72 | 29.1 | 45.6
33 | 12/08/2025 14:00:30 | 785.47 | 0 | 0 | 190.38 | 1104.7 | 175.78 | 194.19 | 819 | 818.9 | 45 | 264072 | 98.04 | 49.96 | 0.99 | 2.42 | 0.56 | 211.8 | 61.2 | 11.38 | 10.07 | 558 | 2.42 | 99.77 | 625.15 | 2.83 | 85.3 | 28.6 | 39.2
32 | 12/08/2025 13:45:30 | 790.9 | 0 | 0 | 236.86 | 1097.7 | 215.69 | 236.76 | 774 | 774.6 | 44 | 264027 | 100.04 | 49.94 | -0.99 | 2.28 | 0.7 | 274.61 | 64.8 | 10.75 | 9.52 | 722 | 2.29 | 99.8 | 810.55 | 2.68 | 85.12 | 28.8 | 41
31 | 12/08/2025 13:30:30 | 790.2 | 0 | 0 | 159.36 | 1090.7 | 149.03 | 162.55 | 730 | 729.8 | 48 | 263983 | 98.04 | 49.98 | 0.99 | 2.15 | 0.47 | 183.7 | 60.1 | 10.14 | 8.98 | 491 | 2.15 | - | 542.21 | 2.53 | 85.13 | 28.7 | 42.1
30 | 12/08/2025 13:15:30 | 787.1 | 0 | 0 | 204.47 | 1084 | 188.8 | 204.66 | 682 | 682 | 53 | 263935 | 99.91 | 50.02 | 0.99 | 2.01 | 0.6 | 239.73 | 62.5 | 9.47 | 8.39 | 645 | 2 | - | 707.58 | 2.37 | 85.08 | 28.8 | 43.2
29 | 12/08/2025 13:00:30 | 787.53 | 0 | 0 | 207.21 | 1085 | 190.96 | 207.19 | 629 | 629.7 | 56 | 263882 | 100.01 | 50.04 | -0.99 | 1.86 | 0.61 | 241.65 | 63.1 | 8.74 | 7.74 | 661 | 1.84 | - | 713.24 | 2.19 | 84.85 | 28.9 | 43.3
28 | 12/08/2025 12:45:30 | 784.57 | 0 | 0 | 176.7 | 1105.2 | 163.08 | 180.23 | 573 | 573.7 | 35 | 263826 | 98.04 | 49.97 | 0.99 | 1.69 | 0.52 | 209.13 | 58.5 | 7.96 | 7.05 | 563 | 1.65 | - | 617.27 | 1.99 | 84.99 | 27.9 | 37.7
27 | 12/08/2025 12:30:30 | 786.97 | 0 | 0 | 136.12 | 1109.9 | 123.09 | 136.62 | 538 | 538.7 | 33 | 263791 | 99.63 | 50.03 | 0.99 | 1.59 | 0.4 | 157.87 | 58.8 | 7.47 | 6.62 | 406 | 1.55 | - | 465.96 | 1.87 | 84.78 | 27.6 | 36.7
26 | 12/08/2025 12:15:30 | 786.77 | 0 | 0 | 130.56 | 1112.9 | 117.7 | 130.99 | 505 | 505 | 26 | 263758 | 99.67 | 49.96 | 0.99 | 1.49 | 0.39 | 150.59 | 60.3 | 7.01 | 6.21 | 382 | 1.45 | - | 444.49 | 1.76 | 84.74 | 27.4 | 35
25 | 12/08/2025 12:00:30 | 772.57 | 0 | 0 | 87.15 | 1110.9 | 78.35 | 87.04 | 479 | 479 | 31 | 263732 | 100.12 | 49.99 | 0.99 | 1.41 | 0.26 | 99.72 | 59.3 | 6.65 | 5.89 | 237 | 1.38 | - | 294.34 | 1.67 | 84.66 | 27.5 | 35.6
24 | 12/08/2025 11:45:30 | 781.5 | 0 | 0 | 157.73 | 1095.7 | 146.83 | 160.88 | 448 | 448.7 | 48 | 263701 | 98.04 | 50.02 | 0.99 | 1.32 | 0.47 | 180.53 | 59 | 6.22 | 5.51 | 475 | 1.29 | - | 532.85 | 1.57 | 84.44 | 27.8 | 40.3
23 | 12/08/2025 11:30:30 | 776.43 | 0 | 0 | 117.66 | 1110.8 | 106.14 | 117.9 | 400 | 399.8 | 37 | 263653 | 99.79 | 50 | 0.99 | 1.18 | 0.35 | 137.85 | 57.5 | 5.56 | 4.92 | 338 | 1.13 | - | 406.87 | 1.4 | 84.45 | 27.3 | 36.8
22 | 12/08/2025 11:15:30 | 780.73 | 0 | 0 | 155.51 | 1099.5 | 141.7 | 155.8 | 363 | 363.1 | 45 | 263616 | 99.82 | 50.01 | -0.99 | 1.07 | 0.46 | 183.16 | 60.2 | 5.04 | 4.46 | 466 | 1.03 | - | 540.6 | 1.27 | 84.1 | 27.6 | 40
21 | 12/08/2025 11:00:30 | 786.07 | 0 | 0 | 209.6 | 1093.2 | 195.56 | 213.79 | 318 | 318.5 | 53 | 263571 | 98.04 | 50.04 | -0.99 | 0.94 | 0.62 | 236.8 | 61.9 | 4.42 | 3.91 | 634 | 0.89 | - | 698.94 | 1.12 | 83.8 | 27.5 | 42.1
20 | 12/08/2025 10:45:30 | 779.63 | 0 | 0 | 183.28 | 1111.2 | 168.24 | 186.94 | 265 | 265 | 35 | 263518 | 98.04 | 49.97 | -0.99 | 0.78 | 0.54 | 214.36 | 60 | 3.68 | 3.26 | 572 | 0.73 | - | 632.7 | 0.94 | 83.57 | 26.7 | 36.5
19 | 12/08/2025 10:30:30 | 774.73 | 0 | 0 | 81.94 | 1118.8 | 74.7 | 83.58 | 230 | 230.1 | 21 | 263483 | 98.04 | 49.99 | -0.99 | 0.68 | 0.24 | 98.16 | 60 | 3.19 | 2.83 | 231 | 0.62 | - | 289.73 | 0.82 | 83.19 | 25.8 | 30.9
18 | 12/08/2025 10:15:30 | 777.03 | 0 | 0 | 89.63 | 1121.4 | 81.53 | 91.42 | 209 | 209.2 | 21 | 263462 | 98.04 | 50.03 | -0.99 | 0.62 | 0.26 | 103.35 | 60.2 | 2.9 | 2.57 | 255 | 0.56 | - | 305.05 | 0.74 | 82.91 | 25.9 | 31.5
17 | 12/08/2025 10:00:30 | 775.2 | 0 | 0 | 65.11 | 1121.2 | 59.23 | 66.41 | 188 | 187.9 | 26 | 263441 | 98.04 | 50.04 | -0.99 | 0.55 | 0.19 | 77.34 | 58.5 | 2.61 | 2.31 | 173 | 0.5 | - | 228.26 | 0.67 | 82.82 | 25.8 | 32
16 | 12/08/2025 09:45:30 | 784.9 | 0 | 0 | 128.6 | 1123.5 | 115.2 | 129.43 | 162 | 162 | 28 | 263415 | 99.36 | 49.99 | 0.99 | 0.48 | 0.38 | 148.69 | 58.6 | 2.25 | 1.99 | 390 | 0.43 | - | 438.88 | 0.58 | 82.3 | 25.8 | 32.9
15 | 12/08/2025 09:30:30 | 781.13 | 0 | 0 | 90.66 | 1126.7 | 80.14 | 90.29 | 134 | 134.6 | 19 | 263387 | 100.41 | 50.02 | 0.99 | 0.4 | 0.27 | 106.16 | 57.6 | 1.86 | 1.65 | 267 | 0.35 | - | 313.35 | 0.49 | 81.38 | 25.5 | 31.4
14 | 12/08/2025 09:15:30 | 785.67 | 0 | 0 | 72.8 | 1116.8 | 66.49 | 74.26 | 115 | 115.6 | 27 | 263368 | 98.04 | 49.97 | -0.99 | 0.34 | 0.21 | 87.35 | 57.7 | 1.6 | 1.41 | 204 | 0.29 | - | 257.81 | 0.42 | 80.82 | 25.5 | 32.9
13 | 12/08/2025 09:00:30 | 792.9 | 0 | 0 | 106.64 | 1126.9 | 96.52 | 108.77 | 88 | 87.9 | 20 | 263341 | 98.04 | 49.96 | -0.99 | 0.26 | 0.31 | 119.9 | 59.8 | 1.22 | 1.08 | 305 | 0.21 | - | 353.9 | 0.33 | 79.67 | 24.8 | 30.8
12 | 12/08/2025 08:45:30 | 791.93 | 0 | 0 | 69.47 | 1131.2 | 61.32 | 69.36 | 68 | 67.9 | 16 | 263321 | 100.16 | 49.98 | 1 | 0.2 | 0.21 | 80.23 | 57.2 | 0.94 | 0.84 | 179 | 0.16 | - | 236.8 | 0.26 | 78.4 | 24.4 | 28.8
11 | 12/08/2025 08:30:30 | 789.17 | 0 | 0 | 56.56 | 1121.9 | 51.42 | 57.69 | 52 | 52.6 | 14 | 263305 | 98.04 | 49.94 | 0.99 | 0.15 | 0.17 | 66.54 | 59.5 | 0.72 | 0.64 | 143 | 0.12 | - | 196.4 | 0.2 | 75.98 | 24.2 | 28.1
10 | 12/08/2025 08:15:30 | 787.9 | 0 | 0 | 60.92 | 1125.7 | 54.08 | 60.88 | 38 | 38 | 15 | 263291 | 100.07 | 49.98 | -0.99 | 0.11 | 0.18 | 71.51 | 60 | 0.53 | 0.47 | 163 | 0.08 | - | 211.06 | 0.15 | 74.28 | 24.1 | 27.4
9 | 12/08/2025 08:00:30 | 783.37 | 0 | 0 | 50.41 | 1134.2 | 45.01 | 51.05 | 23 | 23.7 | 10 | 263276 | 98.74 | 50.03 | 0.99 | 0.07 | 0.15 | 60.97 | 59.8 | 0.32 | 0.28 | 125 | 0.04 | - | 179.97 | 0.1 | 67.21 | 23.7 | 25.9
8 | 12/08/2025 07:45:30 | 778.53 | 0 | 0 | 27.42 | 1113.3 | 24.64 | 27.43 | 13 | 13.6 | 4 | 263266 | 99.95 | 49.99 | -0.99 | 0.04 | 0.08 | 34.6 | 58.1 | 0.18 | 0.16 | 50 | 0.02 | - | 102.12 | 0.06 | 59.95 | 23.5 | 24.6
7 | 12/08/2025 07:30:30 | 779.67 | 0 | 0 | 21.7 | 1105.6 | 20.02 | 22.13 | 9 | 9.1 | 4 | 263262 | 98.04 | 49.93 | 0.99 | 0.03 | 0.06 | 30.01 | 56.7 | 0.13 | 0.11 | 38 | 0.01 | - | 88.56 | 0.04 | 63.25 | 23.3 | 24
6 | 12/08/2025 07:15:30 | 778.7 | 0 | 0 | 13.33 | 1113.3 | 12.47 | 13.89 | 5 | 4.8 | 3 | 263258 | 95.98 | 49.91 | -0.99 | 0.01 | 0.04 | 20.02 | 52.2 | 0.07 | 0.06 | 12 | 0 | - | 59.09 | 0.02 | 61.49 | 23.3 | 23.4
5 | 12/08/2025 07:00:30 | 778 | 0 | 0 | 7.09 | 1047.1 | 7.7 | 8.07 | 2 | 2.1 | 1 | 263255 | 87.9 | 49.98 | 0.99 | 0.01 | 0.02 | 12.06 | 47.7 | 0.03 | 0.02 | 0 | 0 | - | 35.58 | 0.01 | 53.67 | 23.1 | 22.9
4 | 12/08/2025 06:45:30 | 777.67 | 0 | 0 | 3.24 | 1069.6 | 3.09 | 3.3 | 1 | 0.9 | 1 | 263254 | 98.06 | 49.89 | 1 | 0 | 0.01 | 6.28 | 43.4 | 0.01 | 0.01 | 0 | 0 | - | 18.55 | 0 | 59.03 | 23.1 | 22.5
3 | 12/08/2025 06:30:30 | 777.43 | 0 | 0 | 1.36 | 1071.7 | 1.29 | 1.39 | 0 | 0.2 | 0 | 263253 | 98.05 | 50.01 | -0.91 | 0 | 0 | 2.23 | 38.3 | 0 | 0 | 0 | 0 | - | 6.59 | 0 | - | 22.9 | 22.1
2 | 12/08/2025 06:15:30 | 786.2 | 0 | 0 | 0 | 961 | 0.08 | 0.75 | 0 | 0 | 0 | 263253 | 0 | 49.96 | -0.1 | 0 | 0 | 0.45 | 30.6 | 0 | 0 | 0 | 0 | - | 1.32 | 0 | - | 23 | 21.9
1 | 12/08/2025 06:00:30 | 781.1 | 0 | 0 | 0 | 460.3 | 0 | 0 | 0 | 0 | 0 | 263253 | 0 | 50.02 | 0 | 0 | 0 | 0 | 25.8 | 0 | 0 | 0 | 0 | - | 0 | 0 | - | 23.1 | 22
0 | 0 | - | - | - | - | - | - | - | - | - | - | - | - | - | - | - | - | - | - | - | - | - | 85.61 | - | - | 101.82 | - | - | -