## Inverter
No | Date & Time | AC Parameters |  |  |  | DC Parameters |  |  | Day Gen (KWh) | Direct Inv Day Gen (KWh) | Interval Gen (KWh) | Total Gen (KWh) | Efficiency (%) | Frequency (Hz) | Power Factor | Normalize Energy/Specific Yield(KWh/KWp) | AC (Normalized) Power(KW/KWp) | Exp power (DC)(KW) | Int. Temp (°C) | CUF ON AC Capacity(%) | CUF ON DC Capacity(%) | GHI_SENSOR (W/m2) | GHI_SENSOR-INS (KW/m2/Day) | GHI_SENSOR-PR (%) | TILT_SENSOR (W/m2) | TILT_SENSOR-INS (KW/m2/Day) | TILT_SENSOR-PR (%) | AMB_TEMP (°C) | MODULE_SENSOR (°C)
|  | Voltage (V) | Total Current (A) | Average Current (A) | Power (KW) | Voltage (V) | Current (A) | Power (KW)
52 | 12/08/2025 18:45:30 | 775.8 | 0 | 0 | 0 | 992.2 | 0.02 | 0.98 | 1222 | 1221.9 | 0 | 363425 | 0 | 50.07 | 0 | 3.61 | 0 | 0 | 55.6 | 16.97 | 15.03 | 0 | 3.43 | - | 0 | 4.04 | 89.34 | 22.1 | 21.4
51 | 12/08/2025 18:30:30 | 777.53 | 0 | 0 | 0.59 | 1038.5 | 0.58 | 0.6 | 1222 | 1221.8 | 0 | 363425 | 98.17 | 50.07 | 0.85 | 3.61 | 0 | 1.14 | 56.1 | 16.97 | 15.03 | 0 | 3.43 | - | 3.36 | 4.04 | 89.34 | 22.1 | 21.3
50 | 12/08/2025 18:15:30 | 774.47 | 0 | 0 | 1.79 | 1058.6 | 1.72 | 1.82 | 1222 | 1221.5 | 1 | 363425 | 98.08 | 50.01 | 0.96 | 3.61 | 0.01 | 2.53 | 57.1 | 16.97 | 15.03 | 0 | 3.43 | - | 7.48 | 4.04 | 89.37 | 22.2 | 21.4
49 | 12/08/2025 18:00:30 | 778.1 | 0 | 0 | 1.19 | 1028.2 | 1.18 | 1.21 | 1221 | 1221 | 0 | 363424 | 98.1 | 50.05 | 1 | 3.6 | 0 | 1.92 | 58.6 | 16.96 | 15.02 | 0 | 3.43 | - | 5.68 | 4.03 | 89.36 | 23.2 | 22.2
48 | 12/08/2025 17:45:30 | 760.03 | 0 | 0 | 5.46 | 1054.8 | 5.63 | 5.94 | 1221 | 1220.1 | 2 | 363424 | 91.93 | 49.91 | -0.99 | 3.6 | 0.02 | 8.24 | 58.8 | 16.96 | 15.02 | 0 | 3.43 | - | 24.31 | 4.03 | 89.45 | 24.3 | 23.4
47 | 12/08/2025 17:30:30 | 765.03 | 0 | 0 | 8.11 | 1048.2 | 7.89 | 8.27 | 1219 | 1218.2 | 4 | 363422 | 98.04 | 49.96 | -0.99 | 3.6 | 0.02 | 11.06 | 57 | 16.93 | 14.99 | 0 | 3.43 | - | 32.65 | 4.02 | 89.48 | 27.1 | 27.4
46 | 12/08/2025 17:15:30 | 766.2 | 0 | 0 | 29.65 | 1096.4 | 27.41 | 30.06 | 1215 | 1214.7 | 11 | 363418 | 98.65 | 49.92 | -0.99 | 3.59 | 0.09 | 34.64 | 57.9 | 16.88 | 14.94 | 61 | 3.42 | - | 102.24 | 4.01 | 89.48 | 27.8 | 30.7
45 | 12/08/2025 17:00:30 | 769.8 | 0 | 0 | 48.1 | 1107.4 | 43.8 | 48.5 | 1204 | 1203.8 | 13 | 363407 | 99.17 | 50.06 | 0.99 | 3.55 | 0.14 | 55.28 | 60 | 16.72 | 14.81 | 120 | 3.4 | - | 163.16 | 3.97 | 89.47 | 27.7 | 31.7
44 | 12/08/2025 16:45:30 | 770.03 | 0 | 0 | 63.91 | 1113.8 | 56.94 | 63.42 | 1191 | 1190.6 | 21 | 363394 | 100.77 | 49.99 | 1 | 3.52 | 0.19 | 71.6 | 57.9 | 16.54 | 14.65 | 162 | 3.36 | - | 211.34 | 3.93 | 89.52 | 27.8 | 34.1
43 | 12/08/2025 16:30:30 | 776.9 | 0 | 0 | 107.92 | 1121.6 | 96.81 | 108.59 | 1170 | 1170 | 30 | 363373 | 99.39 | 49.95 | 0.99 | 3.45 | 0.32 | 120.08 | 59.4 | 16.25 | 14.39 | 325 | 3.31 | - | 354.42 | 3.86 | 89.47 | 28.5 | 36.7
42 | 12/08/2025 16:15:30 | 795.77 | 0 | 0 | 105.35 | 1100.1 | 97.68 | 107.46 | 1140 | 1139.8 | 28 | 363343 | 98.04 | 49.95 | 0.99 | 3.36 | 0.31 | 120.11 | 58.6 | 15.83 | 14.02 | 321 | 3.21 | - | 354.5 | 3.76 | 89.49 | 28.4 | 36.4
41 | 12/08/2025 16:00:30 | 788.67 | 0 | 0 | 100.23 | 1114.9 | 90.03 | 100.38 | 1112 | 1111.3 | 26 | 363315 | 99.86 | 49.96 | -0.99 | 3.28 | 0.3 | 112.41 | 57.9 | 15.44 | 13.68 | 280 | 3.13 | - | 331.79 | 3.67 | 89.51 | 28.1 | 34.8
40 | 12/08/2025 15:45:30 | 782.77 | 0 | 0 | 102.45 | 1121.5 | 93.18 | 104.5 | 1086 | 1085.7 | 23 | 363289 | 98.04 | 49.89 | -0.99 | 3.21 | 0.3 | 114.81 | 58.5 | 15.08 | 13.36 | 280 | 3.06 | - | 338.88 | 3.58 | 89.49 | 27.9 | 34.5
39 | 12/08/2025 15:30:30 | 780.83 | 0 | 0 | 92.79 | 1119.7 | 84.53 | 94.64 | 1063 | 1062.4 | 25 | 363266 | 98.04 | 49.93 | 0.99 | 3.14 | 0.27 | 103.96 | 58.4 | 14.76 | 13.07 | 244 | 3 | - | 306.86 | 3.5 | 89.52 | 28.1 | 35.1
38 | 12/08/2025 15:15:30 | 781.97 | 0 | 0 | 83.56 | 1117.8 | 74.27 | 83.02 | 1038 | 1037.5 | 23 | 363241 | 100.65 | 49.96 | 0.99 | 3.06 | 0.25 | 92.74 | 59.2 | 14.42 | 12.77 | 217 | 2.93 | - | 273.73 | 3.42 | 89.53 | 27.7 | 34.1
37 | 12/08/2025 15:00:30 | 781.8 | 0 | 0 | 90.06 | 1122 | 79.68 | 89.4 | 1015 | 1014.7 | 21 | 363218 | 100.74 | 50.02 | -0.99 | 3 | 0.27 | 101.26 | 58 | 14.1 | 12.48 | 234 | 2.87 | - | 298.87 | 3.35 | 89.4 | 27.6 | 35.4
36 | 12/08/2025 14:45:30 | 785.13 | 0 | 0 | 85.87 | 1095.6 | 79.94 | 87.59 | 994 | 993.1 | 30 | 363197 | 98.04 | 49.97 | 0.99 | 2.93 | 0.25 | 97.06 | 60.1 | 13.81 | 12.22 | 226 | 2.81 | - | 286.47 | 3.27 | 89.58 | 28 | 36.8
35 | 12/08/2025 14:30:30 | 785.7 | 0 | 0 | 197.98 | 1113.6 | 181.34 | 201.94 | 964 | 963.6 | 43 | 363167 | 98.04 | 49.87 | 0.99 | 2.85 | 0.58 | 227.6 | 66.4 | 13.39 | 11.86 | 581 | 2.73 | - | 671.78 | 3.18 | 89.56 | 28.6 | 40.2
34 | 12/08/2025 14:15:30 | 789.33 | 0 | 0 | 267.62 | 1074.4 | 254.07 | 272.97 | 921 | 920.7 | 61 | 363124 | 98.04 | 49.94 | -0.99 | 2.72 | 0.79 | 297.96 | 72.5 | 12.79 | 11.33 | 805 | 2.61 | - | 879.47 | 3.04 | 89.51 | 29.1 | 45.6
33 | 12/08/2025 14:00:30 | 787.07 | 0 | 0 | 192.34 | 1113.5 | 176.19 | 196.19 | 860 | 859.3 | 47 | 363063 | 98.04 | 49.96 | -0.99 | 2.54 | 0.57 | 211.8 | 65 | 11.94 | 10.58 | 558 | 2.42 | - | 625.15 | 2.83 | 89.57 | 28.6 | 39.2
32 | 12/08/2025 13:45:30 | 793.63 | 0 | 0 | 248.82 | 1108.9 | 224.58 | 249.03 | 813 | 813 | 46 | 363016 | 99.91 | 49.93 | 0.99 | 2.4 | 0.73 | 274.61 | 70.3 | 11.29 | 10 | 722 | 2.29 | - | 810.55 | 2.68 | 89.41 | 28.8 | 41
31 | 12/08/2025 13:30:30 | 791.4 | 0 | 0 | 164.14 | 1087.6 | 153.94 | 167.42 | 767 | 766.3 | 50 | 362970 | 98.04 | 49.98 | -0.99 | 2.26 | 0.48 | 183.7 | 63.6 | 10.65 | 9.43 | 491 | 2.15 | - | 542.21 | 2.53 | 89.45 | 28.7 | 42.1
30 | 12/08/2025 13:15:30 | 789.33 | 0 | 0 | 215.67 | 1090.5 | 201.73 | 219.98 | 717 | 716.8 | 55 | 362920 | 98.04 | 50.02 | -0.99 | 2.12 | 0.64 | 239.73 | 68.9 | 9.96 | 8.82 | 645 | 2 | - | 707.58 | 2.37 | 89.45 | 28.8 | 43.2
29 | 12/08/2025 13:00:30 | 789.57 | 0 | 0 | 215.33 | 1073.2 | 204.66 | 219.64 | 662 | 661.6 | 60 | 362865 | 98.04 | 50.05 | -0.99 | 1.95 | 0.64 | 241.65 | 68.9 | 9.19 | 8.14 | 661 | 1.84 | - | 713.24 | 2.19 | 89.3 | 28.9 | 43.3
28 | 12/08/2025 12:45:30 | 786.7 | 0 | 0 | 187.64 | 1114.2 | 169.27 | 188.6 | 602 | 601.8 | 36 | 362805 | 99.49 | 49.97 | 0.99 | 1.78 | 0.55 | 209.13 | 64.5 | 8.36 | 7.4 | 563 | 1.65 | - | 617.27 | 1.99 | 89.29 | 27.9 | 37.7
27 | 12/08/2025 12:30:30 | 787.53 | 0 | 0 | 140.73 | 1119.9 | 128.18 | 143.54 | 566 | 565.5 | 35 | 362769 | 98.04 | 50.02 | -0.99 | 1.67 | 0.42 | 157.87 | 60 | 7.86 | 6.96 | 406 | 1.55 | - | 465.96 | 1.87 | 89.19 | 27.6 | 36.7
26 | 12/08/2025 12:15:30 | 791.17 | 0 | 0 | 135.77 | 1126.6 | 122.92 | 138.49 | 531 | 531 | 27 | 362734 | 98.04 | 49.96 | 0.99 | 1.57 | 0.4 | 150.59 | 58.6 | 7.38 | 6.53 | 382 | 1.45 | - | 444.49 | 1.76 | 89.1 | 27.4 | 35
25 | 12/08/2025 12:00:30 | 771.33 | 0 | 0 | 91 | 1117.2 | 83.08 | 92.82 | 504 | 503.9 | 32 | 362707 | 98.04 | 49.99 | -0.99 | 1.49 | 0.27 | 99.72 | 58.9 | 7 | 6.2 | 237 | 1.38 | - | 294.34 | 1.67 | 89.08 | 27.5 | 35.6
24 | 12/08/2025 11:45:30 | 782.7 | 0 | 0 | 163.46 | 1104 | 148.31 | 163.74 | 472 | 471.9 | 50 | 362675 | 99.83 | 50.02 | -0.99 | 1.39 | 0.48 | 180.53 | 63.2 | 6.56 | 5.8 | 475 | 1.29 | - | 532.85 | 1.57 | 88.96 | 27.8 | 40.3
23 | 12/08/2025 11:30:30 | 778.43 | 0 | 0 | 121.25 | 1118.6 | 108.73 | 121.63 | 422 | 421.4 | 38 | 362625 | 99.69 | 50 | 0.99 | 1.25 | 0.36 | 137.85 | 60 | 5.86 | 5.19 | 338 | 1.13 | - | 406.87 | 1.4 | 89.1 | 27.3 | 36.8
22 | 12/08/2025 11:15:30 | 781.97 | 0 | 0 | 166.79 | 1117.1 | 152.29 | 170.13 | 384 | 383.2 | 47 | 362587 | 98.04 | 50.01 | 1 | 1.13 | 0.49 | 183.16 | 62.5 | 5.33 | 4.72 | 466 | 1.03 | - | 540.6 | 1.27 | 88.96 | 27.6 | 40
21 | 12/08/2025 11:00:30 | 787.4 | 0 | 0 | 210.63 | 1095 | 193.11 | 211.45 | 337 | 336.4 | 55 | 362540 | 99.61 | 50.04 | 0.99 | 0.99 | 0.62 | 236.8 | 67.9 | 4.68 | 4.14 | 634 | 0.89 | - | 698.94 | 1.12 | 88.81 | 27.5 | 42.1
20 | 12/08/2025 10:45:30 | 781.67 | 0 | 0 | 190.72 | 1123.5 | 173.15 | 194.53 | 282 | 281.1 | 37 | 362485 | 98.04 | 49.97 | -0.99 | 0.83 | 0.56 | 214.36 | 64 | 3.92 | 3.47 | 572 | 0.73 | - | 632.7 | 0.94 | 88.93 | 26.7 | 36.5
19 | 12/08/2025 10:30:30 | 775.8 | 0 | 0 | 87.75 | 1127.1 | 77.54 | 87.4 | 245 | 244.2 | 22 | 362448 | 100.4 | 49.98 | 0.99 | 0.72 | 0.26 | 98.16 | 60.1 | 3.4 | 3.01 | 231 | 0.62 | - | 289.73 | 0.82 | 88.62 | 25.8 | 30.9
18 | 12/08/2025 10:15:30 | 777.5 | 0 | 0 | 93.39 | 1131.4 | 82.97 | 93.87 | 223 | 222.3 | 23 | 362426 | 99.49 | 50.03 | -0.99 | 0.66 | 0.28 | 103.35 | 59.6 | 3.1 | 2.74 | 255 | 0.56 | - | 305.05 | 0.74 | 88.47 | 25.9 | 31.5
17 | 12/08/2025 10:00:30 | 776.23 | 0 | 0 | 68.87 | 1109.5 | 62.61 | 69.47 | 200 | 200 | 27 | 362403 | 99.14 | 50.04 | 0.99 | 0.59 | 0.2 | 77.34 | 59.1 | 2.78 | 2.46 | 173 | 0.5 | - | 228.26 | 0.67 | 88.11 | 25.8 | 32
16 | 12/08/2025 09:45:30 | 786.03 | 0 | 0 | 135.77 | 1130.6 | 122.49 | 138.49 | 173 | 172.6 | 29 | 362376 | 98.04 | 49.98 | -0.99 | 0.51 | 0.4 | 148.69 | 59.1 | 2.4 | 2.13 | 390 | 0.43 | - | 438.88 | 0.58 | 87.89 | 25.8 | 32.9
15 | 12/08/2025 09:30:30 | 782.23 | 0 | 0 | 96.81 | 1131.3 | 86 | 97.3 | 144 | 143.5 | 20 | 362347 | 99.5 | 50.02 | -0.99 | 0.43 | 0.29 | 106.16 | 59.4 | 2 | 1.77 | 267 | 0.35 | - | 313.35 | 0.49 | 87.45 | 25.5 | 31.4
14 | 12/08/2025 09:15:30 | 786.47 | 0 | 0 | 78.52 | 1119.6 | 71.53 | 80.09 | 124 | 123.2 | 30 | 362327 | 98.04 | 49.97 | 1 | 0.37 | 0.23 | 87.35 | 59.6 | 1.72 | 1.52 | 204 | 0.29 | - | 257.81 | 0.42 | 87.14 | 25.5 | 32.9
13 | 12/08/2025 09:00:30 | 795.47 | 0 | 0 | 110.82 | 1134.5 | 99.17 | 112.51 | 94 | 93.6 | 21 | 362297 | 98.5 | 49.98 | 0.99 | 0.28 | 0.33 | 119.9 | 58.4 | 1.31 | 1.16 | 305 | 0.21 | - | 353.9 | 0.33 | 85.11 | 24.8 | 30.8
12 | 12/08/2025 08:45:30 | 792.2 | 0 | 0 | 70.32 | 1131.6 | 63.14 | 71.45 | 73 | 72.7 | 16 | 362276 | 98.42 | 49.97 | 0.99 | 0.22 | 0.21 | 80.23 | 57.2 | 1.01 | 0.9 | 179 | 0.16 | - | 236.8 | 0.26 | 84.17 | 24.4 | 28.8
11 | 12/08/2025 08:30:30 | 789.57 | 0 | 0 | 57.59 | 1127 | 51.73 | 58.3 | 57 | 56.8 | 15 | 362260 | 98.78 | 49.96 | 0.99 | 0.17 | 0.17 | 66.54 | 59.9 | 0.79 | 0.7 | 143 | 0.12 | - | 196.4 | 0.2 | 83.29 | 24.2 | 28.1
10 | 12/08/2025 08:15:30 | 788.77 | 0 | 0 | 65.19 | 1119.2 | 59.41 | 66.49 | 42 | 41.5 | 15 | 362245 | 98.04 | 50 | 0.99 | 0.12 | 0.19 | 71.51 | 57.2 | 0.58 | 0.52 | 163 | 0.08 | - | 211.06 | 0.15 | 82.1 | 24.1 | 27.4
9 | 12/08/2025 08:00:30 | 782.93 | 0 | 0 | 51.44 | 1137.4 | 46.36 | 52.73 | 27 | 26.7 | 10 | 362230 | 97.55 | 50.03 | 1 | 0.08 | 0.15 | 60.97 | 57.5 | 0.38 | 0.33 | 125 | 0.04 | - | 179.97 | 0.1 | 78.9 | 23.7 | 25.9
8 | 12/08/2025 07:45:30 | 777.57 | 0 | 0 | 27.68 | 1120 | 25.97 | 29.08 | 17 | 16.4 | 6 | 362220 | 95.17 | 49.98 | 1 | 0.05 | 0.08 | 34.6 | 56.5 | 0.24 | 0.21 | 50 | 0.02 | - | 102.12 | 0.06 | 78.4 | 23.5 | 24.6
7 | 12/08/2025 07:30:30 | 779.17 | 0 | 0 | 24.18 | 1103.1 | 22.9 | 25.27 | 11 | 10.4 | 5 | 362214 | 95.71 | 49.94 | -0.99 | 0.03 | 0.07 | 30.01 | 59.9 | 0.15 | 0.14 | 38 | 0.01 | - | 88.56 | 0.04 | 77.3 | 23.3 | 24
6 | 12/08/2025 07:15:30 | 777.97 | 0 | 0 | 15.12 | 1104.6 | 14.33 | 15.83 | 6 | 5.5 | 3 | 362209 | 95.53 | 49.92 | -0.99 | 0.02 | 0.04 | 20.02 | 56.2 | 0.08 | 0.07 | 12 | 0 | - | 59.09 | 0.02 | 73.79 | 23.3 | 23.4
5 | 12/08/2025 07:00:30 | 778.57 | 0 | 0 | 8.71 | 1049.3 | 8.3 | 8.71 | 3 | 2.4 | 2 | 362206 | 100.01 | 49.98 | -0.99 | 0.01 | 0.03 | 12.06 | 51.4 | 0.04 | 0.04 | 0 | 0 | - | 35.58 | 0.01 | 80.5 | 23.1 | 22.9
4 | 12/08/2025 06:45:30 | 778 | 0 | 0 | 3.75 | 1047.9 | 3.8 | 3.98 | 1 | 1 | 0 | 362204 | 94.13 | 49.9 | 1 | 0 | 0.01 | 6.28 | 46.2 | 0.01 | 0.01 | 0 | 0 | - | 18.55 | 0 | 59.03 | 23.1 | 22.5
3 | 12/08/2025 06:30:30 | 776.83 | 0 | 0 | 1.36 | 1053.9 | 1.5 | 1.58 | 1 | 0.3 | 1 | 362204 | 85.97 | 50.01 | -0.85 | 0 | 0 | 2.23 | 39.6 | 0.01 | 0.01 | 0 | 0 | - | 6.59 | 0 | - | 22.9 | 22.1
2 | 12/08/2025 06:15:30 | 785.43 | 0 | 0 | 0 | 825.5 | 0.31 | 0.75 | 0 | 0 | 0 | 362203 | 0 | 49.95 | 0.32 | 0 | 0 | 0.45 | 31.4 | 0 | 0 | 0 | 0 | - | 1.32 | 0 | - | 23 | 21.9
1 | 12/08/2025 06:00:30 | 780.77 | 0 | 0 | 0 | 469 | 0 | 0 | 0 | 0 | 0 | 362203 | 0 | 50.02 | 0 | 0 | 0 | 0 | 25.8 | 0 | 0 | 0 | 0 | - | 0 | 0 | - | 23.1 | 22
0 | 0 | - | - | - | - | - | - | - | - | - | - | - | - | - | - | - | - | - | - | - | - | - | 85.61 | - | - | 101.82 | - | - | -