## Inverter
No | Date & Time | AC Parameters |  |  |  | DC Parameters |  |  | Day Gen (KWh) | Direct Inv Day Gen (KWh) | Interval Gen (KWh) | Total Gen (KWh) | Efficiency (%) | Frequency (Hz) | Power Factor | Normalize Energy/Specific Yield(KWh/KWp) | AC (Normalized) Power(KW/KWp) | Exp power (DC)(KW) | Int. Temp (°C) | CUF ON AC Capacity(%) | CUF ON DC Capacity(%) | GHI_SENSOR (W/m2) | GHI_SENSOR-INS (KW/m2/Day) | GHI_SENSOR-PR (%) | TILT_SENSOR (W/m2) | TILT_SENSOR-INS (KW/m2/Day) | TILT_SENSOR-PR (%) | AMB_TEMP (°C) | MODULE_SENSOR (°C)
|  | Voltage (V) | Total Current (A) | Average Current (A) | Power (KW) | Voltage (V) | Current (A) | Power (KW)
52 | 13/08/2025 18:45:30 | 772.9 | 0 | 0 | 0 | 786.3 | 0 | 0 | 592 | 592.1 | 0 | 346652 | 0 | 50.05 | -0.1 | 1.75 | 0 | 0 | 54.4 | 8.22 | 7.28 | 0 | 1.38 | - | 0 | 2.04 | 85.49 | 23 | 21.6
51 | 13/08/2025 18:30:30 | 772.73 | 0 | 0 | 0 | 845.9 | 0 | 0 | 592 | 592 | 0 | 346652 | 0 | 49.98 | 1 | 1.75 | 0 | 0.61 | 57 | 8.22 | 7.28 | 0 | 1.38 | - | 1.79 | 2.04 | 85.53 | 24.1 | 22.5
50 | 13/08/2025 18:15:30 | 762.03 | 0 | 0 | 4.1 | 1066.5 | 3.22 | 3.44 | 592 | 591.8 | 2 | 346652 | 119.32 | 50.02 | -0.99 | 1.75 | 0.01 | 6.28 | 59.1 | 8.22 | 7.28 | 0 | 1.38 | - | 18.53 | 2.04 | 85.57 | 25.2 | 24.7
49 | 13/08/2025 18:00:30 | 767.6 | 0 | 0 | 11.27 | 1077 | 10.05 | 10.83 | 590 | 589.9 | 3 | 346650 | 104.08 | 50.07 | 1 | 1.74 | 0.03 | 15.01 | 59.6 | 8.19 | 7.26 | 0 | 1.38 | - | 44.29 | 2.03 | 85.62 | 25.3 | 25.2
48 | 13/08/2025 17:45:30 | 773.93 | 0 | 0 | 12.39 | 1082.4 | 11.68 | 12.64 | 587 | 586.9 | 4 | 346647 | 98.05 | 49.96 | 0.99 | 1.73 | 0.04 | 15.94 | 58.3 | 8.15 | 7.22 | 5 | 1.38 | - | 47.06 | 2.02 | 85.64 | 25.5 | 25.6
47 | 13/08/2025 17:30:30 | 778.4 | 0 | 0 | 18.37 | 1089.1 | 17.2 | 18.74 | 583 | 583 | 5 | 346643 | 98.04 | 49.98 | 0.99 | 1.72 | 0.05 | 23.55 | 58.9 | 8.1 | 7.17 | 23 | 1.37 | - | 69.51 | 2.01 | 85.7 | 25.6 | 26.3
46 | 13/08/2025 17:15:30 | 776.43 | 0 | 0 | 22.9 | 1112 | 21 | 23.36 | 578 | 577.8 | 6 | 346638 | 98.04 | 50.01 | 0.99 | 1.71 | 0.07 | 28.04 | 59.7 | 8.03 | 7.11 | 32 | 1.37 | - | 82.77 | 1.99 | 85.77 | 25.8 | 27
45 | 13/08/2025 17:00:30 | 768.47 | 0 | 0 | 31.1 | 1098.2 | 28.89 | 31.72 | 572 | 571.2 | 9 | 346632 | 98.04 | 50.08 | -0.99 | 1.69 | 0.09 | 36.92 | 56.8 | 7.94 | 7.03 | 59 | 1.35 | - | 108.96 | 1.96 | 85.92 | 25.8 | 27.7
44 | 13/08/2025 16:45:30 | 764.23 | 0 | 0 | 33.75 | 1111.9 | 30.58 | 34.01 | 563 | 562.5 | 9 | 346623 | 99.25 | 50.01 | 0.99 | 1.66 | 0.1 | 40.42 | 58.3 | 7.82 | 6.92 | 69 | 1.34 | - | 119.31 | 1.93 | 85.88 | 25.9 | 27.8
43 | 13/08/2025 16:30:30 | 776.4 | 0 | 0 | 35.71 | 1105.1 | 32.96 | 36.42 | 554 | 553.9 | 10 | 346614 | 98.04 | 49.99 | 0.99 | 1.64 | 0.11 | 42.48 | 56.9 | 7.69 | 6.81 | 74 | 1.32 | - | 125.39 | 1.9 | 85.84 | 26.1 | 29.2
42 | 13/08/2025 16:15:30 | 776.6 | 0 | 0 | 52.63 | 1115.2 | 48.14 | 53.68 | 544 | 543.2 | 17 | 346604 | 98.04 | 49.96 | 0.99 | 1.61 | 0.16 | 60.59 | 59.5 | 7.56 | 6.69 | 126 | 1.29 | - | 178.83 | 1.87 | 85.96 | 26.3 | 30.7
41 | 13/08/2025 16:00:30 | 775.83 | 0 | 0 | 73.74 | 1117.4 | 67.31 | 75.21 | 527 | 526.5 | 21 | 346587 | 98.04 | 49.99 | 0.99 | 1.56 | 0.22 | 84.11 | 60.1 | 7.32 | 6.48 | 197 | 1.25 | - | 248.27 | 1.81 | 85.84 | 26.3 | 32
40 | 13/08/2025 15:45:30 | 773.37 | 0 | 0 | 82.03 | 1116.7 | 73.56 | 82.14 | 506 | 505.8 | 21 | 346566 | 99.86 | 49.93 | 0.99 | 1.49 | 0.24 | 92.97 | 57.2 | 7.03 | 6.22 | 224 | 1.2 | - | 274.4 | 1.74 | 85.69 | 26.3 | 32
39 | 13/08/2025 15:30:30 | 773.7 | 0 | 0 | 88.01 | 1115.5 | 80.47 | 89.77 | 485 | 484.5 | 19 | 346545 | 98.04 | 50.01 | 0.99 | 1.43 | 0.26 | 99.96 | 57.5 | 6.74 | 5.96 | 239 | 1.14 | - | 295.04 | 1.67 | 85.62 | 26 | 31.3
38 | 13/08/2025 15:15:30 | 770.93 | 0 | 0 | 72.63 | 1121.9 | 64.6 | 72.48 | 466 | 465.9 | 21 | 346526 | 100.21 | 49.85 | -0.99 | 1.38 | 0.21 | 82.79 | 57.9 | 6.47 | 5.73 | 185 | 1.09 | - | 244.37 | 1.61 | 85.48 | 25.9 | 31.1
37 | 13/08/2025 15:00:30 | 769.8 | 0 | 0 | 88.52 | 1120 | 78.63 | 88.06 | 445 | 444.5 | 26 | 346505 | 100.52 | 49.93 | -0.99 | 1.31 | 0.26 | 101.15 | 58.7 | 6.18 | 5.47 | 236 | 1.03 | - | 298.57 | 1.54 | 85.46 | 26 | 32.5
36 | 13/08/2025 14:45:30 | 775 | 0 | 0 | 118.85 | 1123.9 | 106.02 | 119.15 | 419 | 418.3 | 24 | 346479 | 99.74 | 49.95 | -0.99 | 1.24 | 0.35 | 136.03 | 59.5 | 5.82 | 5.15 | 326 | 0.96 | - | 401.5 | 1.45 | 85.41 | 25.7 | 32
35 | 13/08/2025 14:30:30 | 773.27 | 0 | 0 | 91.34 | 1127.5 | 82.63 | 93.17 | 395 | 395.1 | 24 | 346455 | 98.04 | 50.03 | -0.99 | 1.17 | 0.27 | 103.49 | 57.9 | 5.49 | 4.86 | 229 | 0.9 | - | 305.45 | 1.37 | 85.16 | 25.6 | 32
34 | 13/08/2025 14:15:30 | 773.93 | 0 | 0 | 104.76 | 1139.5 | 91.57 | 104.34 | 371 | 370.4 | 23 | 346431 | 100.4 | 49.94 | -0.99 | 1.1 | 0.31 | 121.82 | 57.4 | 5.15 | 4.56 | 272 | 0.84 | - | 359.55 | 1.29 | 85.15 | 24.9 | 28
33 | 13/08/2025 14:00:30 | 772.4 | 0 | 0 | 89.63 | 1141.5 | 77.56 | 88.53 | 348 | 347.2 | 8 | 346408 | 101.24 | 49.99 | 1 | 1.03 | 0.26 | 106.23 | 58.3 | 4.83 | 4.28 | 213 | 0.78 | - | 313.54 | 1.21 | 85.17 | 24.4 | 25
32 | 13/08/2025 13:45:30 | 763 | 0 | 0 | 38.7 | 1106.5 | 35.67 | 39.47 | 340 | 339.3 | 11 | 346400 | 98.04 | 49.87 | -0.99 | 1 | 0.11 | 46.17 | 59.6 | 4.72 | 4.18 | 79 | 0.77 | - | 136.29 | 1.18 | 85.26 | 25.1 | 28.4
31 | 13/08/2025 13:30:30 | 769.6 | 0 | 0 | 57.5 | 1114.9 | 52.61 | 58.65 | 329 | 328.7 | 16 | 346389 | 98.04 | 49.98 | -0.99 | 0.97 | 0.17 | 67.32 | 58.4 | 4.57 | 4.05 | 136 | 0.74 | - | 198.69 | 1.14 | 85.18 | 25.4 | 30.1
30 | 13/08/2025 13:15:30 | 768 | 0 | 0 | 64.34 | 1120.4 | 57.71 | 64.66 | 313 | 313.1 | 17 | 346373 | 99.5 | 49.99 | 0.99 | 0.92 | 0.19 | 75.93 | 57 | 4.35 | 3.85 | 156 | 0.71 | - | 224.12 | 1.09 | 84.91 | 25.4 | 30.3
29 | 13/08/2025 13:00:30 | 765.07 | 0 | 0 | 84.08 | 1128.6 | 75.99 | 85.76 | 296 | 295.3 | 13 | 346356 | 98.04 | 50.07 | -0.99 | 0.87 | 0.25 | 92.1 | 60 | 4.11 | 3.64 | 205 | 0.66 | - | 271.83 | 1.03 | 85.07 | 25 | 28.6
28 | 13/08/2025 12:45:30 | 764.13 | 0 | 0 | 58.44 | 1112.1 | 53.6 | 59.61 | 283 | 282.2 | 19 | 346343 | 98.04 | 49.85 | 0.99 | 0.84 | 0.17 | 63.26 | 59.1 | 3.93 | 3.48 | 133 | 0.63 | - | 186.71 | 0.98 | 84.97 | 25 | 30
27 | 13/08/2025 12:30:30 | 767.03 | 0 | 0 | 74.85 | 1112.6 | 68.62 | 76.35 | 264 | 263.5 | 21 | 346324 | 98.04 | 49.92 | -0.99 | 0.78 | 0.22 | 88.06 | 57.3 | 3.67 | 3.25 | 190 | 0.59 | - | 259.91 | 0.92 | 84.51 | 25.1 | 30.6
26 | 13/08/2025 12:15:30 | 770.6 | 0 | 0 | 89.72 | 1135.4 | 78.88 | 89.56 | 243 | 243.1 | 21 | 346303 | 100.17 | 49.95 | 0.99 | 0.72 | 0.26 | 101.29 | 59.9 | 3.38 | 2.99 | 233 | 0.53 | - | 298.97 | 0.86 | 83.89 | 25 | 30.6
25 | 13/08/2025 12:00:30 | 774.27 | 0 | 0 | 29.05 | 1275.6 | 23.23 | 29.63 | 222 | 222 | 16 | 346282 | 98.04 | 50.02 | -0.99 | 0.66 | 0.09 | 94.76 | 52.6 | 3.08 | 2.73 | 213 | 0.48 | - | 279.71 | 0.78 | 83.9 | 24.8 | 29.7
24 | 13/08/2025 11:45:30 | 769.7 | 0 | 0 | 74.93 | 1127.1 | 67.09 | 75.62 | 206 | 205.6 | 20 | 346266 | 99.08 | 49.96 | 1 | 0.61 | 0.22 | 84.4 | 57.2 | 2.86 | 2.53 | 181 | 0.43 | - | 249.1 | 0.72 | 84.92 | 24.6 | 29.6
23 | 13/08/2025 11:30:30 | 778.53 | 0 | 0 | 82.45 | 1128.3 | 74.07 | 83.58 | 186 | 186.1 | 19 | 346246 | 98.65 | 50.01 | 0.99 | 0.55 | 0.24 | 93.71 | 57.4 | 2.58 | 2.29 | 207 | 0.38 | - | 276.58 | 0.65 | 84.33 | 24.5 | 29.4
22 | 13/08/2025 11:15:30 | 796 | 0 | 0 | 72.88 | 1126.7 | 65.59 | 73.9 | 167 | 166.5 | 17 | 346227 | 98.62 | 49.93 | -0.99 | 0.49 | 0.22 | 84.05 | 57 | 2.32 | 2.05 | 173 | 0.33 | - | 248.1 | 0.58 | 84.4 | 24.2 | 27.4
21 | 13/08/2025 11:00:30 | 784.5 | 0 | 0 | 64.85 | 1139.9 | 57.61 | 65.67 | 150 | 149.4 | 15 | 346210 | 98.75 | 49.76 | 0.99 | 0.44 | 0.19 | 74.79 | 57.7 | 2.08 | 1.84 | 149 | 0.29 | - | 220.74 | 0.53 | 84.17 | 24.2 | 27.7
20 | 13/08/2025 10:45:30 | 780.87 | 0 | 0 | 54.08 | 1117.1 | 49.38 | 55.16 | 135 | 134.3 | 14 | 346195 | 98.04 | 49.85 | 0.99 | 0.4 | 0.16 | 63.77 | 57.3 | 1.88 | 1.66 | 123 | 0.26 | - | 188.23 | 0.47 | 83.89 | 24.1 | 27.6
19 | 13/08/2025 10:30:30 | 779.47 | 0 | 0 | 54.34 | 1128.2 | 49.13 | 55.43 | 121 | 120.7 | 14 | 346181 | 98.04 | 49.93 | 0.99 | 0.36 | 0.16 | 64.24 | 59.4 | 1.68 | 1.49 | 124 | 0.23 | - | 189.6 | 0.43 | 83.44 | 24.1 | 27.6
18 | 13/08/2025 10:15:30 | 778.73 | 0 | 0 | 59.21 | 1131.9 | 53.36 | 60.39 | 107 | 106.4 | 13 | 346167 | 98.04 | 49.95 | 0.99 | 0.32 | 0.17 | 68.64 | 57.4 | 1.49 | 1.32 | 137 | 0.2 | - | 202.61 | 0.38 | 83.33 | 23.8 | 26.9
17 | 13/08/2025 10:00:30 | 779.23 | 0 | 0 | 39.05 | 1123.5 | 35.22 | 39.57 | 94 | 93.7 | 9 | 346154 | 98.68 | 50.07 | -0.99 | 0.28 | 0.12 | 46.74 | 56.8 | 1.31 | 1.16 | 79 | 0.17 | - | 137.95 | 0.34 | 82.82 | 23.5 | 25.2
16 | 13/08/2025 09:45:30 | 778.73 | 0 | 0 | 29.05 | 1121.1 | 26.43 | 29.63 | 85 | 85.1 | 7 | 346145 | 98.04 | 50.01 | -0.99 | 0.25 | 0.09 | 35.05 | 59.5 | 1.18 | 1.05 | 50 | 0.15 | - | 103.45 | 0.3 | 82.26 | 23.3 | 24.2
15 | 13/08/2025 09:30:30 | 782.1 | 0 | 0 | 31.87 | 1112.9 | 29.21 | 32.51 | 78 | 77.8 | 8 | 346138 | 98.04 | 50.09 | 1 | 0.23 | 0.09 | 38.46 | 56.5 | 1.08 | 0.96 | 55 | 0.14 | - | 113.51 | 0.28 | 82.52 | 23.4 | 25.3
14 | 13/08/2025 09:15:30 | 781.47 | 0 | 0 | 33.15 | 1118.2 | 30.24 | 33.81 | 70 | 69.2 | 8 | 346130 | 98.04 | 50.04 | 0.99 | 0.21 | 0.1 | 39.37 | 59.6 | 0.97 | 0.86 | 61 | 0.12 | - | 116.2 | 0.25 | 83.31 | 23.3 | 25.1
13 | 13/08/2025 09:00:30 | 792.23 | 0 | 0 | 33.58 | 1113.5 | 30.76 | 34.25 | 62 | 61.8 | 8 | 346122 | 98.04 | 50.07 | -0.99 | 0.18 | 0.1 | 40.38 | 56.5 | 0.86 | 0.76 | 61 | 0.11 | - | 119.19 | 0.22 | 82.43 | 23.1 | 25.2
12 | 13/08/2025 08:45:30 | 791.1 | 0 | 0 | 36.99 | 1120.7 | 34.11 | 38.23 | 54 | 53.5 | 10 | 346114 | 96.75 | 49.95 | -0.99 | 0.16 | 0.11 | 44.67 | 56.8 | 0.75 | 0.66 | 74 | 0.1 | - | 131.84 | 0.19 | 83.01 | 23.1 | 25.6
11 | 13/08/2025 08:30:30 | 791.87 | 0 | 0 | 34.43 | 1132.5 | 31.55 | 35.73 | 44 | 44.1 | 8 | 346104 | 96.36 | 49.97 | -0.99 | 0.13 | 0.1 | 41.35 | 59.9 | 0.61 | 0.54 | 68 | 0.08 | - | 122.05 | 0.16 | 81.68 | 22.9 | 25.5
10 | 13/08/2025 08:15:30 | 789.13 | 0 | 0 | 36.14 | 1132.3 | 33.05 | 37.42 | 36 | 35.6 | 10 | 346096 | 96.58 | 49.94 | 0.99 | 0.11 | 0.11 | 43.53 | 59.3 | 0.5 | 0.44 | 72 | 0.06 | - | 128.48 | 0.13 | 82.37 | 22.8 | 25.5
9 | 13/08/2025 08:00:30 | 791.8 | 0 | 0 | 40.33 | 1126 | 36.74 | 41.37 | 26 | 25.7 | 9 | 346086 | 97.48 | 49.93 | 0.99 | 0.08 | 0.12 | 47.73 | 58.6 | 0.36 | 0.32 | 89 | 0.04 | - | 140.89 | 0.1 | 80.78 | 22.7 | 25.1
8 | 13/08/2025 07:45:30 | 791.8 | 0 | 0 | 32.89 | 1122.9 | 30.45 | 34.2 | 17 | 16.5 | 7 | 346077 | 96.18 | 49.94 | 1 | 0.05 | 0.1 | 39.69 | 58.1 | 0.24 | 0.21 | 67 | 0.02 | - | 117.16 | 0.06 | 80.93 | 22.5 | 24
7 | 13/08/2025 07:30:30 | 792.1 | 0 | 0 | 19.14 | 1108.5 | 18.23 | 20.21 | 10 | 10.1 | 4 | 346070 | 94.7 | 49.97 | -0.99 | 0.03 | 0.06 | 23.77 | 57.6 | 0.14 | 0.12 | 25 | 0.01 | - | 70.17 | 0.04 | 75.68 | 22.3 | 23.1
6 | 13/08/2025 07:15:30 | 779.07 | 0 | 0 | 17.6 | 1109.7 | 16.18 | 17.95 | 6 | 5.3 | 4 | 346066 | 98.04 | 49.9 | -0.99 | 0.02 | 0.05 | 22.16 | 54.1 | 0.08 | 0.07 | 20 | 0 | - | 65.4 | 0.02 | 80.5 | 22.2 | 22.4
5 | 13/08/2025 07:00:30 | 775.83 | 0 | 0 | 9.82 | 1077.7 | 9.29 | 10.02 | 2 | 1.9 | 1 | 346062 | 98.04 | 50 | 1 | 0.01 | 0.03 | 13.06 | 47.9 | 0.03 | 0.02 | 0 | 0 | - | 38.56 | 0.01 | 65.59 | 22 | 21.5
4 | 13/08/2025 06:45:30 | 774.8 | 0 | 0 | 1.87 | 1051.4 | 2.33 | 2.45 | 1 | 0.5 | 1 | 346061 | 76.45 | 49.96 | 1 | 0 | 0.01 | 2.79 | 42.8 | 0.01 | 0.01 | 0 | 0 | - | 8.23 | 0 | 98.39 | 21.9 | 21
3 | 13/08/2025 06:30:30 | 778.1 | 0 | 0 | 0.93 | 1117.1 | 1.36 | 1.52 | 0 | 0.1 | 0 | 346060 | 61.06 | 49.98 | -0.74 | 0 | 0 | 1.61 | 36.2 | 0 | 0 | 0 | 0 | - | 4.77 | 0 | - | 21.8 | 20.9
2 | 13/08/2025 06:15:30 | 780.37 | 0 | 0 | 0.42 | 721.1 | 0.84 | 0.61 | 0 | 0 | 0 | 346060 | 69.31 | 49.96 | 0 | 0 | 0 | 0 | 26.3 | 0 | 0 | 0 | 0 | - | 0 | 0 | - | 21.9 | 20.8
1 | 13/08/2025 06:00:30 | 783.3 | 0 | 0 | 0 | 295.1 | 0 | 0 | 0 | 0 | 0 | 346060 | 0 | 50.06 | 0 | 0 | 0 | 0 | 23.9 | 0 | 0 | 0 | 0 | - | 0 | 0 | - | 21.8 | 20.7
0 | 0 | - | - | - | - | - | - | - | - | - | - | - | - | - | - | - | - | - | - | - | - | - | 32.36 | - | - | 49.36 | - | - | -