## Inverter
No | Date & Time | AC Parameters |  |  |  | DC Parameters |  |  | Day Gen (KWh) | Direct Inv Day Gen (KWh) | Interval Gen (KWh) | Total Gen (KWh) | Efficiency (%) | Frequency (Hz) | Power Factor | Normalize Energy/Specific Yield(KWh/KWp) | AC (Normalized) Power(KW/KWp) | Exp power (DC)(KW) | Int. Temp (°C) | CUF ON AC Capacity(%) | CUF ON DC Capacity(%) | GHI_SENSOR (W/m2) | GHI_SENSOR-INS (KW/m2/Day) | GHI_SENSOR-PR (%) | TILT_SENSOR (W/m2) | TILT_SENSOR-INS (KW/m2/Day) | TILT_SENSOR-PR (%) | AMB_TEMP (°C) | MODULE_SENSOR (°C)
|  | Voltage (V) | Total Current (A) | Average Current (A) | Power (KW) | Voltage (V) | Current (A) | Power (KW)
52 | 13/08/2025 18:45:30 | 774.83 | 0 | 0 | 0 | 794.7 | 0 | 0 | 631 | 630.9 | 0 | 265085 | 0 | 50.04 | 0 | 1.86 | 0 | 0 | 53.4 | 8.76 | 7.76 | 0 | 1.38 | - | 0 | 2.04 | 91.12 | 23 | 21.6
51 | 13/08/2025 18:30:30 | 775.43 | 0 | 0 | 0 | 839 | 0.3 | 0.42 | 631 | 630.8 | 1 | 265085 | 0 | 49.98 | -0.32 | 1.86 | 0 | 0.61 | 55.2 | 8.76 | 7.76 | 0 | 1.38 | - | 1.79 | 2.04 | 91.16 | 24.1 | 22.5
50 | 13/08/2025 18:15:30 | 764.87 | 0 | 0 | 3.75 | 1047.5 | 3.65 | 3.83 | 630 | 630.6 | 2 | 265084 | 98.04 | 50.02 | -0.98 | 1.86 | 0.01 | 6.28 | 57.6 | 8.75 | 7.75 | 0 | 1.38 | - | 18.53 | 2.04 | 91.06 | 25.2 | 24.7
49 | 13/08/2025 18:00:30 | 770.37 | 0 | 0 | 11.79 | 1079.5 | 10.85 | 11.72 | 628 | 628.6 | 3 | 265082 | 100.63 | 50.08 | -0.99 | 1.85 | 0.03 | 15.01 | 58.8 | 8.72 | 7.72 | 0 | 1.38 | - | 44.29 | 2.03 | 91.13 | 25.3 | 25.2
48 | 13/08/2025 17:45:30 | 776.4 | 0 | 0 | 12.9 | 1102.4 | 11.94 | 13.16 | 625 | 625.4 | 4 | 265079 | 98.04 | 49.97 | -0.99 | 1.84 | 0.04 | 15.94 | 59 | 8.68 | 7.69 | 5 | 1.38 | - | 47.06 | 2.02 | 91.19 | 25.5 | 25.6
47 | 13/08/2025 17:30:30 | 780.23 | 0 | 0 | 19.9 | 1090.8 | 18.21 | 19.87 | 621 | 621.3 | 6 | 265075 | 100.16 | 49.99 | 0.99 | 1.83 | 0.06 | 23.55 | 58.2 | 8.63 | 7.64 | 23 | 1.37 | - | 69.51 | 2.01 | 91.28 | 25.6 | 26.3
46 | 13/08/2025 17:15:30 | 779.03 | 0 | 0 | 24.35 | 1107 | 22.44 | 24.84 | 615 | 615.7 | 7 | 265069 | 98.04 | 50.01 | 0.99 | 1.82 | 0.07 | 28.04 | 58.6 | 8.54 | 7.56 | 32 | 1.37 | - | 82.77 | 1.99 | 91.26 | 25.8 | 27
45 | 13/08/2025 17:00:30 | 770.73 | 0 | 0 | 32.98 | 1108.6 | 29.56 | 32.77 | 608 | 608.7 | 9 | 265062 | 100.63 | 50.08 | -0.99 | 1.79 | 0.1 | 36.92 | 56.6 | 8.44 | 7.48 | 59 | 1.35 | - | 108.96 | 1.96 | 91.33 | 25.8 | 27.7
44 | 13/08/2025 16:45:30 | 766.73 | 0 | 0 | 36.05 | 1119.2 | 32.85 | 36.77 | 599 | 599.4 | 9 | 265053 | 98.04 | 50.01 | -0.99 | 1.77 | 0.11 | 40.42 | 59.2 | 8.32 | 7.37 | 69 | 1.34 | - | 119.31 | 1.93 | 91.37 | 25.9 | 27.8
43 | 13/08/2025 16:30:30 | 778.73 | 0 | 0 | 38.19 | 1112.7 | 34.62 | 38.52 | 590 | 590.3 | 11 | 265044 | 99.15 | 49.99 | 0.99 | 1.74 | 0.11 | 42.48 | 58.2 | 8.19 | 7.26 | 74 | 1.32 | - | 125.39 | 1.9 | 91.41 | 26.1 | 29.2
42 | 13/08/2025 16:15:30 | 779.73 | 0 | 0 | 55.88 | 1110 | 50.06 | 55.57 | 579 | 578.9 | 18 | 265033 | 100.56 | 49.96 | -0.99 | 1.71 | 0.16 | 60.59 | 58.1 | 8.04 | 7.12 | 126 | 1.29 | - | 178.83 | 1.87 | 91.49 | 26.3 | 30.7
41 | 13/08/2025 16:00:30 | 778.27 | 0 | 0 | 77.84 | 1125.3 | 70.56 | 79.4 | 561 | 561.1 | 22 | 265015 | 98.04 | 50 | -0.99 | 1.66 | 0.23 | 84.11 | 59.8 | 7.79 | 6.9 | 197 | 1.25 | - | 248.27 | 1.81 | 91.38 | 26.3 | 32
40 | 13/08/2025 15:45:30 | 775 | 0 | 0 | 87.07 | 1122.5 | 77.6 | 87.11 | 539 | 539.1 | 23 | 264993 | 99.96 | 49.92 | 0.99 | 1.59 | 0.26 | 92.97 | 57.4 | 7.49 | 6.63 | 224 | 1.2 | - | 274.4 | 1.74 | 91.27 | 26.3 | 32
39 | 13/08/2025 15:30:30 | 776.03 | 0 | 0 | 92.88 | 1133.4 | 82.22 | 93.18 | 516 | 516.3 | 20 | 264970 | 99.67 | 50.01 | 0.99 | 1.52 | 0.27 | 99.96 | 58.2 | 7.17 | 6.35 | 239 | 1.14 | - | 295.04 | 1.67 | 91.09 | 26 | 31.3
38 | 13/08/2025 15:15:30 | 773.2 | 0 | 0 | 77.24 | 1120.3 | 69.11 | 77.42 | 496 | 496.5 | 23 | 264950 | 99.76 | 49.85 | 0.99 | 1.46 | 0.23 | 82.79 | 59 | 6.89 | 6.1 | 185 | 1.09 | - | 244.37 | 1.61 | 90.99 | 25.9 | 31.1
37 | 13/08/2025 15:00:30 | 771.2 | 0 | 0 | 94.5 | 1121 | 85.99 | 96.39 | 473 | 473.7 | 28 | 264927 | 98.04 | 49.93 | 0.99 | 1.4 | 0.28 | 101.15 | 60 | 6.57 | 5.82 | 236 | 1.03 | - | 298.57 | 1.54 | 90.83 | 26 | 32.5
36 | 13/08/2025 14:45:30 | 776.8 | 0 | 0 | 126.89 | 1133.6 | 112.33 | 127.34 | 445 | 445.6 | 24 | 264899 | 99.65 | 49.94 | 0.99 | 1.31 | 0.37 | 136.03 | 59.2 | 6.18 | 5.47 | 326 | 0.96 | - | 401.5 | 1.45 | 90.71 | 25.7 | 32
35 | 13/08/2025 14:30:30 | 774.6 | 0 | 0 | 97.41 | 1118.4 | 86.63 | 96.88 | 421 | 420.9 | 27 | 264875 | 100.55 | 50.03 | 0.99 | 1.24 | 0.29 | 103.49 | 57.1 | 5.85 | 5.18 | 229 | 0.9 | - | 305.45 | 1.37 | 90.77 | 25.6 | 32
34 | 13/08/2025 14:15:30 | 776.47 | 0 | 0 | 112.02 | 1135.3 | 98.55 | 111.88 | 394 | 394.6 | 25 | 264848 | 100.12 | 49.94 | 0.99 | 1.16 | 0.33 | 121.82 | 57.4 | 5.47 | 4.85 | 272 | 0.84 | - | 359.55 | 1.29 | 90.43 | 24.9 | 28
33 | 13/08/2025 14:00:30 | 774.57 | 0 | 0 | 95.87 | 1145 | 83.23 | 95.3 | 369 | 369.7 | 8 | 264823 | 100.59 | 49.99 | 0.99 | 1.09 | 0.28 | 106.23 | 58.4 | 5.13 | 4.54 | 213 | 0.78 | - | 313.54 | 1.21 | 90.31 | 24.4 | 25
32 | 13/08/2025 13:45:30 | 765.23 | 0 | 0 | 42.21 | 1109.8 | 38.79 | 43.05 | 361 | 361.1 | 11 | 264815 | 98.04 | 49.87 | 0.99 | 1.07 | 0.12 | 46.17 | 59.7 | 5.01 | 4.44 | 79 | 0.77 | - | 136.29 | 1.18 | 90.53 | 25.1 | 28.4
31 | 13/08/2025 13:30:30 | 772.17 | 0 | 0 | 61.86 | 1115.1 | 55.27 | 61.63 | 350 | 349.8 | 17 | 264804 | 100.38 | 49.99 | -0.99 | 1.03 | 0.18 | 67.32 | 59.4 | 4.86 | 4.3 | 136 | 0.74 | - | 198.69 | 1.14 | 90.62 | 25.4 | 30.1
30 | 13/08/2025 13:15:30 | 770.5 | 0 | 0 | 69.89 | 1123.6 | 62.53 | 70.25 | 333 | 333.3 | 19 | 264787 | 99.48 | 49.98 | -0.99 | 0.98 | 0.21 | 75.93 | 57.7 | 4.63 | 4.1 | 156 | 0.71 | - | 224.12 | 1.09 | 90.34 | 25.4 | 30.3
29 | 13/08/2025 13:00:30 | 767.03 | 0 | 0 | 88.52 | 1131.7 | 79.78 | 90.29 | 314 | 314.2 | 14 | 264768 | 98.04 | 50.07 | 0.99 | 0.93 | 0.26 | 92.1 | 57.1 | 4.36 | 3.86 | 205 | 0.66 | - | 271.83 | 1.03 | 90.24 | 25 | 28.6
28 | 13/08/2025 12:45:30 | 765.93 | 0 | 0 | 60.66 | 1125.4 | 53.88 | 60.64 | 300 | 300.4 | 19 | 264754 | 100.04 | 49.85 | -0.99 | 0.89 | 0.18 | 63.26 | 56.9 | 4.17 | 3.69 | 133 | 0.63 | - | 186.71 | 0.98 | 90.08 | 25 | 30
27 | 13/08/2025 12:30:30 | 769.27 | 0 | 0 | 81.26 | 1123.1 | 72.22 | 81.11 | 281 | 280.9 | 22 | 264735 | 100.18 | 49.92 | 0.99 | 0.83 | 0.24 | 88.06 | 58.2 | 3.9 | 3.46 | 190 | 0.59 | - | 259.91 | 0.92 | 89.96 | 25.1 | 30.6
26 | 13/08/2025 12:15:30 | 772.1 | 0 | 0 | 94.93 | 1127.6 | 84.17 | 94.91 | 259 | 259.5 | 23 | 264713 | 100.03 | 49.94 | -0.99 | 0.76 | 0.28 | 101.29 | 59.4 | 3.6 | 3.19 | 233 | 0.53 | - | 298.97 | 0.86 | 89.41 | 25 | 30.6
25 | 13/08/2025 12:00:30 | 777.87 | 0 | 0 | 88.78 | 1132.2 | 79.98 | 90.56 | 236 | 236.1 | 21 | 264690 | 98.04 | 50.02 | -0.99 | 0.7 | 0.26 | 94.76 | 59.9 | 3.28 | 2.9 | 213 | 0.48 | - | 279.71 | 0.78 | 89.19 | 24.8 | 29.7
24 | 13/08/2025 11:45:30 | 771.73 | 0 | 0 | 78.86 | 1123.4 | 71.6 | 80.44 | 215 | 215.5 | 17 | 264669 | 98.04 | 49.95 | 1 | 0.63 | 0.23 | 84.4 | 58.8 | 2.99 | 2.64 | 181 | 0.43 | - | 249.1 | 0.72 | 88.63 | 24.6 | 29.6
23 | 13/08/2025 11:30:30 | 780.9 | 0 | 0 | 87.67 | 1129.7 | 78.6 | 88.8 | 198 | 198.4 | 21 | 264652 | 98.73 | 50.01 | -0.99 | 0.58 | 0.26 | 93.71 | 57.9 | 2.75 | 2.44 | 207 | 0.38 | - | 276.58 | 0.65 | 89.77 | 24.5 | 29.4
22 | 13/08/2025 11:15:30 | 797.4 | 0 | 0 | 78.44 | 1146.6 | 69.16 | 79.3 | 177 | 177.4 | 18 | 264631 | 98.92 | 49.93 | -0.99 | 0.52 | 0.23 | 84.05 | 57.1 | 2.46 | 2.18 | 173 | 0.33 | - | 248.1 | 0.58 | 89.46 | 24.2 | 27.4
21 | 13/08/2025 11:00:30 | 786.97 | 0 | 0 | 69.55 | 1137.3 | 61.53 | 69.97 | 159 | 159.2 | 16 | 264613 | 99.39 | 49.76 | -0.99 | 0.47 | 0.21 | 74.79 | 58.5 | 2.21 | 1.96 | 149 | 0.29 | - | 220.74 | 0.53 | 89.22 | 24.2 | 27.7
20 | 13/08/2025 10:45:30 | 783.4 | 0 | 0 | 58.1 | 1128.3 | 52.19 | 58.89 | 143 | 143.1 | 15 | 264597 | 98.66 | 49.85 | 1 | 0.42 | 0.17 | 63.77 | 58.7 | 1.99 | 1.76 | 123 | 0.26 | - | 188.23 | 0.47 | 88.86 | 24.1 | 27.6
19 | 13/08/2025 10:30:30 | 781.13 | 0 | 0 | 58.44 | 1126.7 | 52.55 | 59.21 | 128 | 128.6 | 15 | 264582 | 98.7 | 49.93 | -0.99 | 0.38 | 0.17 | 64.24 | 57.7 | 1.78 | 1.57 | 124 | 0.23 | - | 189.6 | 0.43 | 88.27 | 24.1 | 27.6
18 | 13/08/2025 10:15:30 | 780.9 | 0 | 0 | 63.06 | 1139.5 | 56.02 | 63.84 | 113 | 113.4 | 13 | 264567 | 98.78 | 49.96 | -0.99 | 0.33 | 0.19 | 68.64 | 58.9 | 1.57 | 1.39 | 137 | 0.2 | - | 202.61 | 0.38 | 88 | 23.8 | 26.9
17 | 13/08/2025 10:00:30 | 782.7 | 0 | 0 | 41.69 | 1119.5 | 37.98 | 42.52 | 100 | 99.8 | 10 | 264554 | 98.04 | 50.07 | -0.99 | 0.3 | 0.12 | 46.74 | 57.5 | 1.39 | 1.23 | 79 | 0.17 | - | 137.95 | 0.34 | 88.11 | 23.5 | 25.2
16 | 13/08/2025 09:45:30 | 781.47 | 0 | 0 | 31.27 | 1118.5 | 28.52 | 31.89 | 90 | 90.7 | 7 | 264544 | 98.04 | 50.01 | 0.99 | 0.27 | 0.09 | 35.05 | 59.9 | 1.25 | 1.11 | 50 | 0.15 | - | 103.45 | 0.3 | 87.1 | 23.3 | 24.2
15 | 13/08/2025 09:30:30 | 784.5 | 0 | 0 | 34.43 | 1117.2 | 31.74 | 35.46 | 83 | 82.8 | 10 | 264537 | 97.1 | 50.09 | 0.99 | 0.24 | 0.1 | 38.46 | 57.2 | 1.15 | 1.02 | 55 | 0.14 | - | 113.51 | 0.28 | 87.81 | 23.4 | 25.3
14 | 13/08/2025 09:15:30 | 784.07 | 0 | 0 | 35.46 | 1115.5 | 32.36 | 36.1 | 73 | 73.6 | 8 | 264527 | 98.24 | 50.04 | -0.99 | 0.22 | 0.1 | 39.37 | 57.2 | 1.01 | 0.9 | 61 | 0.12 | - | 116.2 | 0.25 | 86.88 | 23.3 | 25.1
13 | 13/08/2025 09:00:30 | 794.37 | 0 | 0 | 36.05 | 1122.3 | 32.94 | 36.97 | 65 | 65.7 | 8 | 264519 | 97.52 | 50.06 | 0.99 | 0.19 | 0.11 | 40.38 | 59.8 | 0.9 | 0.8 | 61 | 0.11 | - | 119.19 | 0.22 | 86.42 | 23.1 | 25.2
12 | 13/08/2025 08:45:30 | 793.4 | 0 | 0 | 39.81 | 1126.6 | 36.27 | 40.86 | 57 | 56.8 | 10 | 264511 | 97.42 | 49.95 | 0.99 | 0.17 | 0.12 | 44.67 | 56.4 | 0.79 | 0.7 | 74 | 0.1 | - | 131.84 | 0.19 | 87.63 | 23.1 | 25.6
11 | 13/08/2025 08:30:30 | 794.47 | 0 | 0 | 37.42 | 1123.9 | 33.65 | 37.82 | 47 | 46.9 | 9 | 264501 | 98.95 | 49.97 | 0.99 | 0.14 | 0.11 | 41.35 | 56.2 | 0.65 | 0.58 | 68 | 0.08 | - | 122.05 | 0.16 | 87.25 | 22.9 | 25.5
10 | 13/08/2025 08:15:30 | 791.5 | 0 | 0 | 38.79 | 1129.1 | 35.36 | 39.92 | 38 | 37.8 | 11 | 264492 | 97.16 | 49.94 | 0.99 | 0.11 | 0.11 | 43.53 | 57 | 0.53 | 0.47 | 72 | 0.06 | - | 128.48 | 0.13 | 86.95 | 22.8 | 25.5
9 | 13/08/2025 08:00:30 | 794.43 | 0 | 0 | 42.63 | 1115.7 | 39.28 | 43.83 | 27 | 27.3 | 10 | 264481 | 97.27 | 49.93 | -0.99 | 0.08 | 0.13 | 47.73 | 56.5 | 0.38 | 0.33 | 89 | 0.04 | - | 140.89 | 0.1 | 83.89 | 22.7 | 25.1
8 | 13/08/2025 07:45:30 | 794.53 | 0 | 0 | 35.37 | 1130.2 | 32.24 | 36.44 | 17 | 17.5 | 7 | 264471 | 97.06 | 49.94 | 1 | 0.05 | 0.1 | 39.69 | 56.5 | 0.24 | 0.21 | 67 | 0.02 | - | 117.16 | 0.06 | 80.93 | 22.5 | 24
7 | 13/08/2025 07:30:30 | 794.67 | 0 | 0 | 19.73 | 1106.5 | 18.19 | 20.12 | 10 | 10.7 | 5 | 264464 | 98.04 | 49.97 | -0.99 | 0.03 | 0.06 | 23.77 | 56.7 | 0.14 | 0.12 | 25 | 0.01 | - | 70.17 | 0.04 | 75.68 | 22.3 | 23.1
6 | 13/08/2025 07:15:30 | 780.17 | 0 | 0 | 18.79 | 1106.4 | 17.1 | 18.92 | 5 | 5.6 | 3 | 264459 | 99.32 | 49.9 | 1 | 0.01 | 0.06 | 22.16 | 52.3 | 0.07 | 0.06 | 20 | 0 | - | 65.4 | 0.02 | 67.08 | 22.2 | 22.4
5 | 13/08/2025 07:00:30 | 777.77 | 0 | 0 | 9.74 | 1087.9 | 9.71 | 10.56 | 2 | 2 | 2 | 264456 | 92.22 | 50 | -0.99 | 0.01 | 0.03 | 13.06 | 46.4 | 0.03 | 0.02 | 0 | 0 | - | 38.56 | 0.01 | 65.59 | 22 | 21.5
4 | 13/08/2025 06:45:30 | 776.9 | 0 | 0 | 2.13 | 1042.2 | 2.08 | 2.17 | 0 | 0.6 | 0 | 264454 | 98.07 | 49.96 | -0.99 | 0 | 0.01 | 2.79 | 41.6 | 0 | 0 | 0 | 0 | - | 8.23 | 0 | - | 21.9 | 21
3 | 13/08/2025 06:30:30 | 780.33 | 0 | 0 | 1.19 | 915 | 2.03 | 1.86 | 0 | 0.2 | 0 | 264454 | 64.05 | 49.98 | 1 | 0 | 0 | 1.61 | 35.6 | 0 | 0 | 0 | 0 | - | 4.77 | 0 | - | 21.8 | 20.9
2 | 13/08/2025 06:15:30 | 782.87 | 0 | 0 | 0 | 786.8 | 0.1 | 1.16 | 0 | 0 | 0 | 264454 | 0 | 49.95 | 1 | 0 | 0 | 0 | 26.1 | 0 | 0 | 0 | 0 | - | 0 | 0 | - | 21.9 | 20.8
1 | 13/08/2025 06:00:30 | 785.4 | 0 | 0 | 0 | 452.6 | 0 | 0 | 0 | 0 | 0 | 264454 | 0 | 50.06 | 0 | 0 | 0 | 0 | 24.2 | 0 | 0 | 0 | 0 | - | 0 | 0 | - | 21.8 | 20.7
0 | 0 | - | - | - | - | - | - | - | - | - | - | - | - | - | - | - | - | - | - | - | - | - | 32.36 | - | - | 49.36 | - | - | -