## Inverter
No | Date & Time | AC Parameters |  |  |  | DC Parameters |  |  | Day Gen (KWh) | Direct Inv Day Gen (KWh) | Interval Gen (KWh) | Total Gen (KWh) | Efficiency (%) | Frequency (Hz) | Power Factor | Normalize Energy/Specific Yield(KWh/KWp) | AC (Normalized) Power(KW/KWp) | Exp power (DC)(KW) | Int. Temp (°C) | CUF ON AC Capacity(%) | CUF ON DC Capacity(%) | GHI_SENSOR (W/m2) | GHI_SENSOR-INS (KW/m2/Day) | GHI_SENSOR-PR (%) | TILT_SENSOR (W/m2) | TILT_SENSOR-INS (KW/m2/Day) | TILT_SENSOR-PR (%) | AMB_TEMP (°C) | MODULE_SENSOR (°C)
|  | Voltage (V) | Total Current (A) | Average Current (A) | Power (KW) | Voltage (V) | Current (A) | Power (KW)
52 | 13/08/2025 18:45:30 | 772.83 | 0 | 0 | 0 | 823.5 | 0 | 0 | 623 | 622.9 | 0 | 377297 | 0 | 50.04 | -0.17 | 1.76 | 0 | 0 | 56.4 | 8.65 | 7.33 | 0 | 1.38 | - | 0 | 2.04 | 86.05 | 23 | 21.6
51 | 13/08/2025 18:30:30 | 772.97 | 0 | 0 | 0.42 | 1049 | 0.17 | 0.43 | 623 | 622.9 | 0 | 377297 | 98.13 | 49.97 | 0.45 | 1.76 | 0 | 0.64 | 58.5 | 8.65 | 7.33 | 0 | 1.38 | - | 1.79 | 2.04 | 86.09 | 24.1 | 22.5
50 | 13/08/2025 18:15:30 | 762.1 | 0 | 0 | 4.18 | 1044.6 | 4.08 | 4.26 | 623 | 622.6 | 2 | 377297 | 98.05 | 50.02 | 0.99 | 1.76 | 0.01 | 6.56 | 59.5 | 8.65 | 7.33 | 0 | 1.38 | - | 18.53 | 2.04 | 86.14 | 25.2 | 24.7
49 | 13/08/2025 18:00:30 | 767.63 | 0 | 0 | 11.7 | 1076.9 | 10.78 | 11.61 | 621 | 620.6 | 3 | 377295 | 100.78 | 50.07 | 0.99 | 1.75 | 0.03 | 15.69 | 59.1 | 8.63 | 7.31 | 0 | 1.38 | - | 44.29 | 2.03 | 86.2 | 25.3 | 25.2
48 | 13/08/2025 17:45:30 | 774.1 | 0 | 0 | 13.33 | 1076.2 | 12.63 | 13.6 | 618 | 617.5 | 5 | 377292 | 98.04 | 49.97 | -0.99 | 1.74 | 0.04 | 16.67 | 56.2 | 8.58 | 7.27 | 5 | 1.38 | - | 47.06 | 2.02 | 86.25 | 25.5 | 25.6
47 | 13/08/2025 17:30:30 | 778.47 | 0 | 0 | 20.08 | 1077.5 | 19.01 | 20.48 | 613 | 613.4 | 5 | 377287 | 98.04 | 49.98 | 0.99 | 1.73 | 0.06 | 24.62 | 56.9 | 8.51 | 7.21 | 23 | 1.37 | - | 69.51 | 2.01 | 86.19 | 25.6 | 26.3
46 | 13/08/2025 17:15:30 | 777.53 | 0 | 0 | 24.35 | 1090.6 | 22.77 | 24.84 | 608 | 608 | 7 | 377282 | 98.04 | 50.01 | -0.99 | 1.72 | 0.07 | 29.32 | 58.7 | 8.44 | 7.15 | 32 | 1.37 | - | 82.77 | 1.99 | 86.3 | 25.8 | 27
45 | 13/08/2025 17:00:30 | 768.2 | 0 | 0 | 32.81 | 1096.8 | 30.51 | 33.47 | 601 | 600.9 | 9 | 377275 | 98.04 | 50.08 | -0.99 | 1.7 | 0.09 | 38.59 | 56.7 | 8.35 | 7.07 | 59 | 1.35 | - | 108.96 | 1.96 | 86.35 | 25.8 | 27.7
44 | 13/08/2025 16:45:30 | 764.17 | 0 | 0 | 35.71 | 1099.6 | 32.14 | 35.34 | 592 | 591.8 | 9 | 377266 | 101.05 | 50.01 | 0.99 | 1.67 | 0.1 | 42.26 | 57.4 | 8.22 | 6.96 | 69 | 1.34 | - | 119.31 | 1.93 | 86.38 | 25.9 | 27.8
43 | 13/08/2025 16:30:30 | 776.27 | 0 | 0 | 37.85 | 1103.8 | 34.98 | 38.61 | 583 | 582.7 | 11 | 377257 | 98.04 | 49.99 | 0.99 | 1.65 | 0.11 | 44.41 | 58.8 | 8.1 | 6.86 | 74 | 1.32 | - | 125.39 | 1.9 | 86.4 | 26.1 | 29.2
42 | 13/08/2025 16:15:30 | 776.67 | 0 | 0 | 55.37 | 1121.6 | 50.35 | 56.48 | 572 | 571.5 | 18 | 377246 | 98.04 | 49.95 | -0.99 | 1.61 | 0.16 | 63.34 | 57.4 | 7.94 | 6.73 | 126 | 1.29 | - | 178.83 | 1.87 | 86.45 | 26.3 | 30.7
41 | 13/08/2025 16:00:30 | 775.37 | 0 | 0 | 78.52 | 1120.1 | 71.5 | 80.09 | 554 | 553.8 | 22 | 377228 | 98.04 | 49.99 | -0.99 | 1.56 | 0.22 | 87.94 | 57.6 | 7.69 | 6.52 | 197 | 1.25 | - | 248.27 | 1.81 | 86.32 | 26.3 | 32
40 | 13/08/2025 15:45:30 | 774.17 | 0 | 0 | 86.21 | 1122.7 | 76.32 | 85.68 | 532 | 532 | 22 | 377206 | 100.62 | 49.93 | 0.99 | 1.5 | 0.24 | 97.19 | 59.2 | 7.39 | 6.26 | 224 | 1.2 | - | 274.4 | 1.74 | 86.17 | 26.3 | 32
39 | 13/08/2025 15:30:30 | 774.37 | 0 | 0 | 92.71 | 1124.1 | 84.12 | 94.56 | 510 | 509.6 | 20 | 377184 | 98.04 | 50 | -0.99 | 1.44 | 0.26 | 104.5 | 59.4 | 7.08 | 6 | 239 | 1.14 | - | 295.04 | 1.67 | 86.12 | 26 | 31.3
38 | 13/08/2025 15:15:30 | 770.17 | 0 | 0 | 76.64 | 1116.3 | 68.18 | 76.11 | 490 | 489.9 | 23 | 377164 | 100.7 | 49.85 | -0.99 | 1.38 | 0.22 | 86.55 | 58.8 | 6.81 | 5.76 | 185 | 1.09 | - | 244.37 | 1.61 | 85.98 | 25.9 | 31.1
37 | 13/08/2025 15:00:30 | 769.27 | 0 | 0 | 94.25 | 1112.8 | 84.02 | 93.49 | 467 | 467.3 | 27 | 377141 | 100.81 | 49.93 | -0.99 | 1.32 | 0.27 | 105.75 | 59.6 | 6.49 | 5.49 | 236 | 1.03 | - | 298.57 | 1.54 | 85.78 | 26 | 32.5
36 | 13/08/2025 14:45:30 | 774.77 | 0 | 0 | 125.52 | 1125.6 | 111.13 | 125.09 | 440 | 439.5 | 25 | 377114 | 100.34 | 49.94 | -0.99 | 1.24 | 0.35 | 142.21 | 59.6 | 6.11 | 5.18 | 326 | 0.96 | - | 401.5 | 1.45 | 85.79 | 25.7 | 32
35 | 13/08/2025 14:30:30 | 772.5 | 0 | 0 | 95.01 | 1122 | 86.37 | 96.91 | 415 | 415 | 26 | 377089 | 98.04 | 50.03 | 0.99 | 1.17 | 0.27 | 108.19 | 57.8 | 5.76 | 4.88 | 229 | 0.9 | - | 305.45 | 1.37 | 85.58 | 25.6 | 32
34 | 13/08/2025 14:15:30 | 774.43 | 0 | 0 | 110.99 | 1137.7 | 99.51 | 113.21 | 389 | 389 | 25 | 377063 | 98.04 | 49.93 | 0.99 | 1.1 | 0.31 | 127.35 | 58.9 | 5.4 | 4.58 | 272 | 0.84 | - | 359.55 | 1.29 | 85.4 | 24.9 | 28
33 | 13/08/2025 14:00:30 | 772.53 | 0 | 0 | 95.95 | 1134.9 | 86.24 | 97.87 | 364 | 364.3 | 8 | 377038 | 98.04 | 49.98 | -0.99 | 1.03 | 0.27 | 111.06 | 59.5 | 5.06 | 4.28 | 213 | 0.78 | - | 313.54 | 1.21 | 85.21 | 24.4 | 25
32 | 13/08/2025 13:45:30 | 762.97 | 0 | 0 | 41.95 | 1106.2 | 38.68 | 42.79 | 356 | 355.8 | 11 | 377030 | 98.04 | 49.87 | 0.99 | 1.01 | 0.12 | 48.27 | 56.8 | 4.94 | 4.19 | 79 | 0.77 | - | 136.29 | 1.18 | 85.39 | 25.1 | 28.4
31 | 13/08/2025 13:30:30 | 769.53 | 0 | 0 | 60.83 | 1117.4 | 55.53 | 62.05 | 345 | 344.6 | 17 | 377019 | 98.04 | 49.98 | -0.99 | 0.97 | 0.17 | 70.38 | 60.1 | 4.79 | 4.06 | 136 | 0.74 | - | 198.69 | 1.14 | 85.44 | 25.4 | 30.1
30 | 13/08/2025 13:15:30 | 768.97 | 0 | 0 | 70.41 | 1120.4 | 64.1 | 71.82 | 328 | 328.2 | 19 | 377002 | 98.04 | 49.99 | -0.99 | 0.93 | 0.2 | 79.38 | 57.5 | 4.56 | 3.86 | 156 | 0.71 | - | 224.12 | 1.09 | 85.11 | 25.4 | 30.3
29 | 13/08/2025 13:00:30 | 764.5 | 0 | 0 | 86.9 | 1127.8 | 78.59 | 88.64 | 309 | 309.3 | 13 | 376983 | 98.04 | 50.06 | 0.99 | 0.87 | 0.25 | 96.28 | 57.5 | 4.29 | 3.63 | 205 | 0.66 | - | 271.83 | 1.03 | 84.95 | 25 | 28.6
28 | 13/08/2025 12:45:30 | 762.8 | 0 | 0 | 59.04 | 1119.3 | 53.8 | 60.22 | 296 | 295.7 | 19 | 376970 | 98.04 | 49.85 | -0.99 | 0.84 | 0.17 | 66.13 | 59.7 | 4.11 | 3.48 | 133 | 0.63 | - | 186.71 | 0.98 | 85.01 | 25 | 30
27 | 13/08/2025 12:30:30 | 767.6 | 0 | 0 | 80.57 | 1115.5 | 73.67 | 82.18 | 277 | 276.5 | 17 | 376951 | 98.04 | 49.92 | 0.99 | 0.78 | 0.23 | 92.06 | 58.2 | 3.85 | 3.26 | 190 | 0.59 | - | 259.91 | 0.92 | 84.82 | 25.1 | 30.6
26 | 13/08/2025 12:15:30 | 769.47 | 0 | 0 | 94.33 | 1123.9 | 83.7 | 94.07 | 260 | 259.9 | 23 | 376934 | 100.27 | 49.95 | 0.99 | 0.73 | 0.27 | 105.89 | 59 | 3.61 | 3.06 | 233 | 0.53 | - | 298.97 | 0.86 | 85.85 | 25 | 30.6
25 | 13/08/2025 12:00:30 | 775.4 | 0 | 0 | 88.26 | 1124.5 | 78.75 | 88.55 | 237 | 236.7 | 21 | 376911 | 99.67 | 50.02 | -0.99 | 0.67 | 0.25 | 99.07 | 60.2 | 3.29 | 2.79 | 213 | 0.48 | - | 279.71 | 0.78 | 85.67 | 24.8 | 29.7
24 | 13/08/2025 11:45:30 | 770.27 | 0 | 0 | 77.67 | 1125.3 | 69.77 | 78.51 | 216 | 216.4 | 20 | 376890 | 98.94 | 49.96 | 0.99 | 0.61 | 0.22 | 88.23 | 59.3 | 3 | 2.54 | 181 | 0.43 | - | 249.1 | 0.72 | 85.17 | 24.6 | 29.6
23 | 13/08/2025 11:30:30 | 778.5 | 0 | 0 | 86.38 | 1132.5 | 77.8 | 88.11 | 196 | 195.9 | 21 | 376870 | 98.04 | 50.01 | 0.99 | 0.55 | 0.24 | 97.96 | 59.1 | 2.72 | 2.31 | 207 | 0.38 | - | 276.58 | 0.65 | 85 | 24.5 | 29.4
22 | 13/08/2025 11:15:30 | 794.97 | 0 | 0 | 77.41 | 1138.2 | 68.31 | 77.75 | 175 | 175.2 | 18 | 376849 | 99.57 | 49.93 | 0.99 | 0.49 | 0.22 | 87.88 | 58.8 | 2.43 | 2.06 | 173 | 0.33 | - | 248.1 | 0.58 | 84.6 | 24.2 | 27.4
21 | 13/08/2025 11:00:30 | 783.7 | 0 | 0 | 68.44 | 1121.4 | 61.73 | 69.22 | 157 | 157.3 | 16 | 376831 | 98.87 | 49.76 | -0.99 | 0.44 | 0.19 | 78.19 | 58.4 | 2.18 | 1.85 | 149 | 0.29 | - | 220.74 | 0.53 | 84.27 | 24.2 | 27.7
20 | 13/08/2025 10:45:30 | 780.13 | 0 | 0 | 57.5 | 1140.8 | 51.41 | 58.65 | 141 | 141.4 | 14 | 376815 | 98.04 | 49.85 | 0.99 | 0.4 | 0.16 | 66.67 | 57.2 | 1.96 | 1.66 | 123 | 0.26 | - | 188.23 | 0.47 | 83.81 | 24.1 | 27.6
19 | 13/08/2025 10:30:30 | 778.1 | 0 | 0 | 58.19 | 1116.2 | 52.25 | 58.32 | 127 | 126.9 | 15 | 376801 | 99.77 | 49.93 | 0.99 | 0.36 | 0.16 | 67.16 | 59.3 | 1.76 | 1.49 | 124 | 0.23 | - | 189.6 | 0.43 | 83.77 | 24.1 | 27.6
18 | 13/08/2025 10:15:30 | 779.23 | 0 | 0 | 62.37 | 1123.1 | 56.64 | 63.62 | 112 | 111.9 | 14 | 376786 | 98.04 | 49.95 | 0.99 | 0.32 | 0.18 | 71.76 | 56.9 | 1.56 | 1.32 | 137 | 0.2 | - | 202.61 | 0.38 | 83.43 | 23.8 | 26.9
17 | 13/08/2025 10:00:30 | 776.6 | 0 | 0 | 41.87 | 1120.6 | 37.67 | 42.22 | 98 | 98.4 | 9 | 376772 | 99.18 | 50.07 | -0.99 | 0.28 | 0.12 | 48.86 | 59.2 | 1.36 | 1.15 | 79 | 0.17 | - | 137.95 | 0.34 | 82.59 | 23.5 | 25.2
16 | 13/08/2025 09:45:30 | 778.87 | 0 | 0 | 30.33 | 1112.1 | 27.82 | 30.94 | 89 | 89.4 | 7 | 376763 | 98.04 | 50.01 | -0.99 | 0.25 | 0.09 | 36.64 | 56.6 | 1.24 | 1.05 | 50 | 0.15 | - | 103.45 | 0.3 | 82.38 | 23.3 | 24.2
15 | 13/08/2025 09:30:30 | 782.53 | 0 | 0 | 34 | 1118.5 | 31.01 | 34.68 | 82 | 81.6 | 9 | 376756 | 98.04 | 50.09 | 1 | 0.23 | 0.1 | 40.2 | 56.9 | 1.14 | 0.96 | 55 | 0.14 | - | 113.51 | 0.28 | 82.98 | 23.4 | 25.3
14 | 13/08/2025 09:15:30 | 781.77 | 0 | 0 | 34.43 | 1113.5 | 31.31 | 34.86 | 73 | 72.6 | 8 | 376747 | 98.76 | 50.04 | 0.99 | 0.21 | 0.1 | 41.16 | 59.9 | 1.01 | 0.86 | 61 | 0.12 | - | 116.2 | 0.25 | 83.1 | 23.3 | 25.1
13 | 13/08/2025 09:00:30 | 792.4 | 0 | 0 | 35.54 | 1123.1 | 32.28 | 36.25 | 65 | 64.8 | 9 | 376739 | 98.04 | 50.07 | -0.99 | 0.18 | 0.1 | 42.22 | 60 | 0.9 | 0.76 | 61 | 0.11 | - | 119.19 | 0.22 | 82.66 | 23.1 | 25.2
12 | 13/08/2025 08:45:30 | 791.13 | 0 | 0 | 39.73 | 1117.1 | 35.84 | 40.04 | 56 | 55.9 | 10 | 376730 | 99.23 | 49.95 | -0.99 | 0.16 | 0.11 | 46.7 | 59.2 | 0.78 | 0.66 | 74 | 0.1 | - | 131.84 | 0.19 | 82.35 | 23.1 | 25.6
11 | 13/08/2025 08:30:30 | 792.1 | 0 | 0 | 36.23 | 1121.8 | 33.05 | 37.08 | 46 | 46.2 | 9 | 376720 | 97.71 | 49.97 | 0.99 | 0.13 | 0.1 | 43.23 | 56.8 | 0.64 | 0.54 | 68 | 0.08 | - | 122.05 | 0.16 | 81.68 | 22.9 | 25.5
10 | 13/08/2025 08:15:30 | 789.1 | 0 | 0 | 38.7 | 1115.9 | 35.45 | 39.56 | 37 | 37.2 | 10 | 376711 | 97.82 | 49.95 | -0.99 | 0.1 | 0.11 | 45.51 | 56.5 | 0.51 | 0.44 | 72 | 0.06 | - | 128.48 | 0.13 | 80.98 | 22.8 | 25.5
9 | 13/08/2025 08:00:30 | 792.03 | 0 | 0 | 42.21 | 1112.9 | 38.9 | 43.29 | 27 | 26.9 | 10 | 376701 | 97.5 | 49.93 | 0.99 | 0.08 | 0.12 | 49.9 | 57.6 | 0.38 | 0.32 | 89 | 0.04 | - | 140.89 | 0.1 | 80.24 | 22.7 | 25.1
8 | 13/08/2025 07:45:30 | 792.23 | 0 | 0 | 34.52 | 1126.1 | 32.14 | 36.19 | 17 | 17.2 | 6 | 376691 | 95.37 | 49.94 | -0.99 | 0.05 | 0.1 | 41.5 | 58.9 | 0.24 | 0.2 | 67 | 0.02 | - | 117.16 | 0.06 | 77.41 | 22.5 | 24
7 | 13/08/2025 07:30:30 | 792.8 | 0 | 0 | 19.82 | 1107.5 | 19.08 | 21.13 | 11 | 10.5 | 5 | 376685 | 93.78 | 49.97 | -0.99 | 0.03 | 0.06 | 24.85 | 58.2 | 0.15 | 0.13 | 25 | 0.01 | - | 70.17 | 0.04 | 79.63 | 22.3 | 23.1
6 | 13/08/2025 07:15:30 | 778.07 | 0 | 0 | 18.37 | 1093.5 | 17.14 | 18.74 | 6 | 5.5 | 4 | 376680 | 98.04 | 49.9 | 0.99 | 0.02 | 0.05 | 23.16 | 54.7 | 0.08 | 0.07 | 20 | 0 | - | 65.4 | 0.02 | 77 | 22.2 | 22.4
5 | 13/08/2025 07:00:30 | 776 | 0 | 0 | 10.25 | 1080.1 | 9.86 | 10.64 | 2 | 1.9 | 1 | 376676 | 96.3 | 50 | 1 | 0.01 | 0.03 | 13.66 | 48.4 | 0.03 | 0.02 | 0 | 0 | - | 38.56 | 0.01 | 62.74 | 22 | 21.5
4 | 13/08/2025 06:45:30 | 774.4 | 0 | 0 | 2.22 | 1053.6 | 2.15 | 2.26 | 1 | 0.5 | 1 | 376675 | 98.06 | 49.96 | -0.99 | 0 | 0.01 | 2.91 | 43 | 0.01 | 0.01 | 0 | 0 | - | 8.23 | 0 | 94.11 | 21.9 | 21
3 | 13/08/2025 06:30:30 | 778.3 | 0 | 0 | 1.11 | 937.6 | 1.21 | 1.13 | 0 | 0.1 | 0 | 376674 | 98.06 | 49.98 | 0.94 | 0 | 0 | 1.69 | 36.6 | 0 | 0 | 0 | 0 | - | 4.77 | 0 | - | 21.8 | 20.9
2 | 13/08/2025 06:15:30 | 780.67 | 0 | 0 | 0 | 671.3 | 1.08 | 0.72 | 0 | 0 | 0 | 376674 | 0 | 49.96 | 0 | 0 | 0 | 0 | 27 | 0 | 0 | 0 | 0 | - | 0 | 0 | - | 21.9 | 20.8
1 | 13/08/2025 06:00:30 | 783.27 | 0 | 0 | 0 | 304.9 | 0 | 0 | 0 | 0 | 0 | 376674 | 0 | 50.05 | 0 | 0 | 0 | 0 | 24.6 | 0 | 0 | 0 | 0 | - | 0 | 0 | - | 21.8 | 20.7
0 | 0 | - | - | - | - | - | - | - | - | - | - | - | - | - | - | - | - | - | - | - | - | - | 32.36 | - | - | 49.36 | - | - | -