## Inverter
No | Date & Time | AC Parameters |  |  |  | DC Parameters |  |  | Day Gen (KWh) | Direct Inv Day Gen (KWh) | Interval Gen (KWh) | Total Gen (KWh) | Efficiency (%) | Frequency (Hz) | Power Factor | Normalize Energy/Specific Yield(KWh/KWp) | AC (Normalized) Power(KW/KWp) | Exp power (DC)(KW) | Int. Temp (°C) | CUF ON AC Capacity(%) | CUF ON DC Capacity(%) | GHI_SENSOR (W/m2) | GHI_SENSOR-INS (KW/m2/Day) | GHI_SENSOR-PR (%) | TILT_SENSOR (W/m2) | TILT_SENSOR-INS (KW/m2/Day) | TILT_SENSOR-PR (%) | AMB_TEMP (°C) | MODULE_SENSOR (°C)
|  | Voltage (V) | Total Current (A) | Average Current (A) | Power (KW) | Voltage (V) | Current (A) | Power (KW)
52 | 13/08/2025 18:45:30 | 774.87 | 0 | 0 | 0 | 964.5 | 0 | 0 | 630 | 630.2 | 0 | 353229 | 0 | 50.04 | 0 | 1.78 | 0 | 0 | 55 | 8.75 | 7.42 | 0 | 1.38 | - | 0 | 2.04 | 87.07 | 23 | 21.6
51 | 13/08/2025 18:30:30 | 775.17 | 0 | 0 | 0.59 | 927.6 | 0 | 0 | 630 | 630.2 | 0 | 353229 | 0 | 49.97 | -0.14 | 1.78 | 0 | 0.63 | 56.8 | 8.75 | 7.42 | 0 | 1.38 | - | 1.79 | 2.04 | 87.11 | 24.1 | 22.5
50 | 13/08/2025 18:15:30 | 764.47 | 0 | 0 | 4.18 | 1049.3 | 4.06 | 4.26 | 630 | 629.9 | 2 | 353229 | 98.05 | 50.02 | 1 | 1.78 | 0.01 | 6.56 | 57.5 | 8.75 | 7.42 | 0 | 1.38 | - | 18.53 | 2.04 | 87.15 | 25.2 | 24.7
49 | 13/08/2025 18:00:30 | 769.9 | 0 | 0 | 12.04 | 1069.3 | 11.48 | 12.28 | 628 | 627.9 | 3 | 353227 | 98.05 | 50.07 | -0.99 | 1.77 | 0.03 | 15.68 | 56 | 8.72 | 7.39 | 0 | 1.38 | - | 44.29 | 2.03 | 87.22 | 25.3 | 25.2
48 | 13/08/2025 17:45:30 | 776.47 | 0 | 0 | 13.33 | 1085.1 | 12.53 | 13.6 | 625 | 624.7 | 4 | 353224 | 98.04 | 49.97 | -0.99 | 1.77 | 0.04 | 16.66 | 58.9 | 8.68 | 7.36 | 5 | 1.38 | - | 47.06 | 2.02 | 87.27 | 25.5 | 25.6
47 | 13/08/2025 17:30:30 | 780.6 | 0 | 0 | 19.56 | 1094.4 | 18.23 | 19.95 | 621 | 620.6 | 6 | 353220 | 98.04 | 49.98 | 0.99 | 1.75 | 0.06 | 24.61 | 56.7 | 8.63 | 7.31 | 23 | 1.37 | - | 69.51 | 2.01 | 87.36 | 25.6 | 26.3
46 | 13/08/2025 17:15:30 | 779.67 | 0 | 0 | 24.35 | 1109.6 | 22.38 | 24.84 | 615 | 615.1 | 7 | 353214 | 98.04 | 50.01 | -0.99 | 1.74 | 0.07 | 29.3 | 59.2 | 8.54 | 7.24 | 32 | 1.37 | - | 82.77 | 1.99 | 87.34 | 25.8 | 27
45 | 13/08/2025 17:00:30 | 770.67 | 0 | 0 | 32.98 | 1107 | 30.39 | 33.64 | 608 | 607.9 | 9 | 353207 | 98.04 | 50.08 | -0.99 | 1.72 | 0.09 | 38.57 | 60 | 8.44 | 7.16 | 59 | 1.35 | - | 108.96 | 1.96 | 87.41 | 25.8 | 27.7
44 | 13/08/2025 16:45:30 | 766.23 | 0 | 0 | 36.48 | 1108.5 | 32.61 | 36.14 | 599 | 598.7 | 10 | 353198 | 100.93 | 50.01 | -0.99 | 1.69 | 0.1 | 42.24 | 56.8 | 8.32 | 7.05 | 69 | 1.34 | - | 119.31 | 1.93 | 87.45 | 25.9 | 27.8
43 | 13/08/2025 16:30:30 | 778.47 | 0 | 0 | 38.7 | 1097.6 | 35.96 | 39.47 | 589 | 589.5 | 11 | 353188 | 98.04 | 49.99 | 0.99 | 1.66 | 0.11 | 44.39 | 58.4 | 8.18 | 6.93 | 74 | 1.32 | - | 125.39 | 1.9 | 87.34 | 26.1 | 29.2
42 | 13/08/2025 16:15:30 | 778.73 | 0 | 0 | 56.31 | 1112.9 | 51.61 | 57.44 | 578 | 578.2 | 18 | 353177 | 98.04 | 49.96 | 0.99 | 1.63 | 0.16 | 63.31 | 56.9 | 8.03 | 6.8 | 126 | 1.29 | - | 178.83 | 1.87 | 87.41 | 26.3 | 30.7
41 | 13/08/2025 16:00:30 | 777.33 | 0 | 0 | 79.72 | 1118.6 | 70.75 | 79.14 | 560 | 560.2 | 22 | 353159 | 100.73 | 49.99 | -0.99 | 1.58 | 0.23 | 87.89 | 60 | 7.78 | 6.59 | 197 | 1.25 | - | 248.27 | 1.81 | 87.3 | 26.3 | 32
40 | 13/08/2025 15:45:30 | 776.23 | 0 | 0 | 87.67 | 1120.1 | 79.83 | 89.42 | 538 | 538.2 | 23 | 353137 | 98.04 | 49.93 | -0.99 | 1.52 | 0.25 | 97.14 | 58.8 | 7.47 | 6.33 | 224 | 1.2 | - | 274.4 | 1.74 | 87.19 | 26.3 | 32
39 | 13/08/2025 15:30:30 | 776.6 | 0 | 0 | 94.25 | 1122.5 | 85.64 | 96.14 | 515 | 515.4 | 19 | 353114 | 98.04 | 50.01 | -0.99 | 1.45 | 0.27 | 104.44 | 59.6 | 7.15 | 6.06 | 239 | 1.14 | - | 295.04 | 1.67 | 87.01 | 26 | 31.3
38 | 13/08/2025 15:15:30 | 771.83 | 0 | 0 | 77.67 | 1112.8 | 71.19 | 79.22 | 496 | 495.6 | 24 | 353095 | 98.04 | 49.84 | 0.99 | 1.4 | 0.22 | 86.51 | 58.4 | 6.89 | 5.84 | 185 | 1.09 | - | 244.37 | 1.61 | 87.08 | 25.9 | 31.1
37 | 13/08/2025 15:00:30 | 771.03 | 0 | 0 | 94.76 | 1119.1 | 84.72 | 94.81 | 472 | 472.4 | 27 | 353071 | 99.94 | 49.92 | 0.99 | 1.33 | 0.27 | 105.69 | 60 | 6.56 | 5.56 | 236 | 1.03 | - | 298.57 | 1.54 | 86.75 | 26 | 32.5
36 | 13/08/2025 14:45:30 | 777.03 | 0 | 0 | 127.49 | 1127.2 | 115.36 | 130.04 | 445 | 444.6 | 25 | 353044 | 98.04 | 49.95 | -0.99 | 1.26 | 0.36 | 142.13 | 60 | 6.18 | 5.24 | 326 | 0.96 | - | 401.5 | 1.45 | 86.81 | 25.7 | 32
35 | 13/08/2025 14:30:30 | 774 | 0 | 0 | 95.27 | 1112.6 | 87.34 | 97.17 | 420 | 419.7 | 27 | 353019 | 98.04 | 50.03 | -0.99 | 1.19 | 0.27 | 108.13 | 58.5 | 5.83 | 4.94 | 229 | 0.9 | - | 305.45 | 1.37 | 86.66 | 25.6 | 32
34 | 13/08/2025 14:15:30 | 776.67 | 0 | 0 | 111.85 | 1144.4 | 99.69 | 114.09 | 393 | 393.4 | 24 | 352992 | 98.04 | 49.93 | 0.99 | 1.11 | 0.32 | 127.28 | 59.4 | 5.46 | 4.63 | 272 | 0.84 | - | 359.55 | 1.29 | 86.33 | 24.9 | 28
33 | 13/08/2025 14:00:30 | 774.5 | 0 | 0 | 95.7 | 1157.7 | 84.32 | 97.61 | 369 | 368.6 | 9 | 352968 | 98.04 | 49.99 | 0.99 | 1.04 | 0.27 | 110.99 | 58 | 5.13 | 4.34 | 213 | 0.78 | - | 313.54 | 1.21 | 86.43 | 24.4 | 25
32 | 13/08/2025 13:45:30 | 764.8 | 0 | 0 | 41.95 | 1115.6 | 38.35 | 42.79 | 360 | 359.9 | 11 | 352959 | 98.04 | 49.87 | 1 | 1.02 | 0.12 | 48.25 | 57.6 | 5 | 4.24 | 79 | 0.77 | - | 136.29 | 1.18 | 86.4 | 25.1 | 28.4
31 | 13/08/2025 13:30:30 | 771.4 | 0 | 0 | 61.77 | 1121 | 56.2 | 63.01 | 349 | 348.6 | 17 | 352948 | 98.04 | 49.98 | -0.99 | 0.99 | 0.17 | 70.34 | 57.6 | 4.85 | 4.11 | 136 | 0.74 | - | 198.69 | 1.14 | 86.48 | 25.4 | 30.1
30 | 13/08/2025 13:15:30 | 770.43 | 0 | 0 | 70.49 | 1110.8 | 63.27 | 70.28 | 332 | 332 | 19 | 352931 | 100.3 | 49.99 | 0.99 | 0.94 | 0.2 | 79.34 | 57.3 | 4.61 | 3.91 | 156 | 0.71 | - | 224.12 | 1.09 | 86.2 | 25.4 | 30.3
29 | 13/08/2025 13:00:30 | 767.3 | 0 | 0 | 87.15 | 1139.7 | 76.71 | 87.43 | 313 | 312.9 | 14 | 352912 | 99.68 | 50.07 | -0.99 | 0.88 | 0.25 | 96.23 | 58.5 | 4.35 | 3.68 | 205 | 0.66 | - | 271.83 | 1.03 | 86.09 | 25 | 28.6
28 | 13/08/2025 12:45:30 | 765.8 | 0 | 0 | 59.72 | 1119.5 | 52.88 | 59.19 | 299 | 299.1 | 19 | 352898 | 100.89 | 49.85 | -0.99 | 0.84 | 0.17 | 66.09 | 57.1 | 4.15 | 3.52 | 133 | 0.63 | - | 186.71 | 0.98 | 85.92 | 25 | 30
27 | 13/08/2025 12:30:30 | 769.33 | 0 | 0 | 81.09 | 1126.3 | 71.95 | 81.04 | 280 | 279.6 | 20 | 352879 | 100.06 | 49.92 | 0.99 | 0.79 | 0.23 | 92.01 | 57.3 | 3.89 | 3.3 | 190 | 0.59 | - | 259.91 | 0.92 | 85.79 | 25.1 | 30.6
26 | 13/08/2025 12:15:30 | 770.97 | 0 | 0 | 0.85 | 1303.4 | 0.13 | 97.52 | 260 | 260.1 | 21 | 352859 | 0.87 | 49.97 | -0.99 | 0.73 | 0 | 105.84 | 53.5 | 3.61 | 3.06 | 233 | 0.53 | - | 298.97 | 0.86 | 85.9 | 25 | 30.6
25 | 13/08/2025 12:00:30 | 777.2 | 0 | 0 | 88.69 | 1141.7 | 79.23 | 90.46 | 239 | 239.4 | 20 | 352838 | 98.04 | 50.02 | 0.99 | 0.68 | 0.25 | 99.02 | 57.8 | 3.32 | 2.81 | 213 | 0.48 | - | 279.71 | 0.78 | 86.45 | 24.8 | 29.7
24 | 13/08/2025 11:45:30 | 772.37 | 0 | 0 | 79.12 | 1127.5 | 70.65 | 79.66 | 219 | 218.7 | 21 | 352818 | 99.32 | 49.96 | -0.99 | 0.62 | 0.22 | 88.18 | 58.9 | 3.04 | 2.58 | 181 | 0.43 | - | 249.1 | 0.72 | 86.4 | 24.6 | 29.6
23 | 13/08/2025 11:30:30 | 780.07 | 0 | 0 | 87.58 | 1137.1 | 77.57 | 88.2 | 198 | 198 | 21 | 352797 | 99.3 | 50.01 | 0.99 | 0.56 | 0.25 | 97.91 | 58.8 | 2.75 | 2.33 | 207 | 0.38 | - | 276.58 | 0.65 | 85.92 | 24.5 | 29.4
22 | 13/08/2025 11:15:30 | 796.87 | 0 | 0 | 78.01 | 1141.8 | 69.69 | 79.57 | 177 | 177.1 | 18 | 352776 | 98.04 | 49.93 | 0.99 | 0.5 | 0.22 | 87.83 | 58.6 | 2.46 | 2.08 | 173 | 0.33 | - | 248.1 | 0.58 | 85.62 | 24.2 | 27.4
21 | 13/08/2025 11:00:30 | 785.53 | 0 | 0 | 68.87 | 1129.3 | 62.2 | 70.25 | 159 | 159 | 16 | 352758 | 98.04 | 49.76 | 1 | 0.45 | 0.19 | 78.14 | 57.4 | 2.21 | 1.87 | 149 | 0.29 | - | 220.74 | 0.53 | 85.39 | 24.2 | 27.7
20 | 13/08/2025 10:45:30 | 781.87 | 0 | 0 | 58.44 | 1127.6 | 52.86 | 59.61 | 143 | 142.9 | 15 | 352742 | 98.04 | 49.85 | 0.99 | 0.4 | 0.17 | 66.63 | 60.1 | 1.99 | 1.68 | 123 | 0.26 | - | 188.23 | 0.47 | 85.04 | 24.1 | 27.6
19 | 13/08/2025 10:30:30 | 780.63 | 0 | 0 | 58.87 | 1123.7 | 53.44 | 60.05 | 128 | 128.3 | 15 | 352727 | 98.04 | 49.93 | 0.99 | 0.36 | 0.17 | 67.12 | 57.2 | 1.78 | 1.51 | 124 | 0.23 | - | 189.6 | 0.43 | 84.48 | 24.1 | 27.6
18 | 13/08/2025 10:15:30 | 780.7 | 0 | 0 | 63.06 | 1127.9 | 56.64 | 63.89 | 113 | 113.1 | 14 | 352712 | 98.7 | 49.95 | -0.99 | 0.32 | 0.18 | 71.72 | 57.8 | 1.57 | 1.33 | 137 | 0.2 | - | 202.61 | 0.38 | 84.22 | 23.8 | 26.9
17 | 13/08/2025 10:00:30 | 779.47 | 0 | 0 | 41.95 | 1110.7 | 38.52 | 42.79 | 99 | 99.5 | 9 | 352698 | 98.04 | 50.07 | 0.99 | 0.28 | 0.12 | 48.83 | 58.5 | 1.38 | 1.17 | 79 | 0.17 | - | 137.95 | 0.34 | 83.48 | 23.5 | 25.2
16 | 13/08/2025 09:45:30 | 780.83 | 0 | 0 | 31.27 | 1116 | 28.58 | 31.89 | 90 | 90.4 | 8 | 352689 | 98.04 | 50.01 | 0.99 | 0.25 | 0.09 | 36.62 | 58 | 1.25 | 1.06 | 50 | 0.15 | - | 103.45 | 0.3 | 83.36 | 23.3 | 24.2
15 | 13/08/2025 09:30:30 | 784.53 | 0 | 0 | 34.17 | 1115.6 | 30.9 | 34.47 | 82 | 82.5 | 9 | 352681 | 99.12 | 50.09 | 1 | 0.23 | 0.1 | 40.18 | 58.8 | 1.14 | 0.97 | 55 | 0.14 | - | 113.51 | 0.28 | 83.02 | 23.4 | 25.3
14 | 13/08/2025 09:15:30 | 783.73 | 0 | 0 | 35.03 | 1117.4 | 31.62 | 35.34 | 73 | 73.4 | 8 | 352672 | 99.14 | 50.04 | 0.99 | 0.21 | 0.1 | 41.13 | 57.3 | 1.01 | 0.86 | 61 | 0.12 | - | 116.2 | 0.25 | 83.15 | 23.3 | 25.1
13 | 13/08/2025 09:00:30 | 794.47 | 0 | 0 | 35.97 | 1122.9 | 32.38 | 36.36 | 65 | 65.5 | 8 | 352664 | 98.92 | 50.07 | 0.99 | 0.18 | 0.1 | 42.19 | 57.7 | 0.9 | 0.77 | 61 | 0.11 | - | 119.19 | 0.22 | 82.71 | 23.1 | 25.2
12 | 13/08/2025 08:45:30 | 793.27 | 0 | 0 | 40.07 | 1128.3 | 36.22 | 40.87 | 57 | 56.6 | 10 | 352656 | 98.04 | 49.95 | -0.99 | 0.16 | 0.11 | 46.67 | 57.2 | 0.79 | 0.67 | 74 | 0.1 | - | 131.84 | 0.19 | 83.86 | 23.1 | 25.6
11 | 13/08/2025 08:30:30 | 793.9 | 0 | 0 | 37.25 | 1107.6 | 33.84 | 37.48 | 47 | 46.7 | 9 | 352646 | 99.4 | 49.97 | 0.99 | 0.13 | 0.11 | 43.21 | 59.6 | 0.65 | 0.55 | 68 | 0.08 | - | 122.05 | 0.16 | 83.5 | 22.9 | 25.5
10 | 13/08/2025 08:15:30 | 791.4 | 0 | 0 | 38.79 | 1117.5 | 35.49 | 39.67 | 38 | 37.7 | 11 | 352637 | 97.79 | 49.94 | -0.99 | 0.11 | 0.11 | 45.48 | 59 | 0.53 | 0.45 | 72 | 0.06 | - | 128.48 | 0.13 | 83.21 | 22.8 | 25.5
9 | 13/08/2025 08:00:30 | 794 | 0 | 0 | 43.06 | 1119.4 | 38.87 | 43.51 | 27 | 27.2 | 10 | 352626 | 98.96 | 49.93 | 0.99 | 0.08 | 0.12 | 49.88 | 56.6 | 0.38 | 0.32 | 89 | 0.04 | - | 140.89 | 0.1 | 80.29 | 22.7 | 25.1
8 | 13/08/2025 07:45:30 | 794.37 | 0 | 0 | 34.94 | 1123.4 | 32.23 | 36.21 | 17 | 17.4 | 6 | 352616 | 96.5 | 49.94 | 0.99 | 0.05 | 0.1 | 41.48 | 59.2 | 0.24 | 0.2 | 67 | 0.02 | - | 117.16 | 0.06 | 77.46 | 22.5 | 24
7 | 13/08/2025 07:30:30 | 794.63 | 0 | 0 | 20.33 | 1105.6 | 18.75 | 20.74 | 11 | 10.6 | 5 | 352610 | 98.04 | 49.97 | 0.99 | 0.03 | 0.06 | 24.84 | 58 | 0.15 | 0.13 | 25 | 0.01 | - | 70.17 | 0.04 | 79.68 | 22.3 | 23.1
6 | 13/08/2025 07:15:30 | 780.33 | 0 | 0 | 18.54 | 1092.4 | 17.34 | 18.94 | 6 | 5.6 | 4 | 352605 | 97.87 | 49.9 | -0.99 | 0.02 | 0.05 | 23.15 | 55 | 0.08 | 0.07 | 20 | 0 | - | 65.4 | 0.02 | 77.04 | 22.2 | 22.4
5 | 13/08/2025 07:00:30 | 778.33 | 0 | 0 | 10.33 | 1075.7 | 9.79 | 10.54 | 2 | 1.9 | 2 | 352601 | 98.04 | 49.99 | 0.99 | 0.01 | 0.03 | 13.65 | 48.6 | 0.03 | 0.02 | 0 | 0 | - | 38.56 | 0.01 | 62.77 | 22 | 21.5
4 | 13/08/2025 06:45:30 | 776.73 | 0 | 0 | 2.05 | 1060 | 1.97 | 2.09 | 0 | 0.5 | 0 | 352599 | 98.04 | 49.96 | 1 | 0 | 0.01 | 2.91 | 43 | 0 | 0 | 0 | 0 | - | 8.23 | 0 | - | 21.9 | 21
3 | 13/08/2025 06:30:30 | 780.27 | 0 | 0 | 1.02 | 956.1 | 1.65 | 1.58 | 0 | 0.1 | 0 | 352599 | 64.68 | 49.98 | -0.93 | 0 | 0 | 1.69 | 36.4 | 0 | 0 | 0 | 0 | - | 4.77 | 0 | - | 21.8 | 20.9
2 | 13/08/2025 06:15:30 | 782.9 | 0 | 0 | 0 | 651.1 | 0.27 | 0.6 | 0 | 0 | 0 | 352599 | 0 | 49.96 | -0.17 | 0 | 0 | 0 | 26.8 | 0 | 0 | 0 | 0 | - | 0 | 0 | - | 21.9 | 20.8
1 | 13/08/2025 06:00:30 | 785.4 | 0 | 0 | 0 | 427.3 | 0 | 0 | 0 | 0 | 0 | 352599 | 0 | 50.05 | 0 | 0 | 0 | 0 | 24.5 | 0 | 0 | 0 | 0 | - | 0 | 0 | - | 21.8 | 20.7
0 | 0 | - | - | - | - | - | - | - | - | - | - | - | - | - | - | - | - | - | - | - | - | - | 32.36 | - | - | 49.36 | - | - | -