## Inverter
No | Date & Time | AC Parameters |  |  |  | DC Parameters |  |  | Day Gen (KWh) | Direct Inv Day Gen (KWh) | Interval Gen (KWh) | Total Gen (KWh) | Efficiency (%) | Frequency (Hz) | Power Factor | Normalize Energy/Specific Yield(KWh/KWp) | AC (Normalized) Power(KW/KWp) | Exp power (DC)(KW) | Int. Temp (°C) | CUF ON AC Capacity(%) | CUF ON DC Capacity(%) | GHI_SENSOR (W/m2) | GHI_SENSOR-INS (KW/m2/Day) | GHI_SENSOR-PR (%) | TILT_SENSOR (W/m2) | TILT_SENSOR-INS (KW/m2/Day) | TILT_SENSOR-PR (%) | AMB_TEMP (°C) | MODULE_SENSOR (°C)
|  | Voltage (V) | Total Current (A) | Average Current (A) | Power (KW) | Voltage (V) | Current (A) | Power (KW)
52 | 13/08/2025 18:45:30 | 773.6 | 0 | 0 | 0.51 | 801.7 | 0.32 | 0.52 | 597 | 597.7 | 0 | 366123 | 98.08 | 50.04 | 0.14 | 1.76 | 0 | 0 | 56.5 | 8.29 | 7.34 | 0 | 1.38 | - | 0 | 2.04 | 86.21 | 23 | 21.6
51 | 13/08/2025 18:30:30 | 774 | 0 | 0 | 1.02 | 836.4 | 0.2 | 1.04 | 597 | 597.6 | 0 | 366123 | 98.08 | 49.98 | 0.17 | 1.76 | 0 | 0.61 | 56.6 | 8.29 | 7.34 | 0 | 1.38 | - | 1.79 | 2.04 | 86.25 | 24.1 | 22.5
50 | 13/08/2025 18:15:30 | 763.27 | 0 | 0 | 3.75 | 1042.2 | 3.67 | 3.83 | 597 | 597.4 | 2 | 366123 | 98.04 | 50.02 | 1 | 1.76 | 0.01 | 6.28 | 59.4 | 8.29 | 7.34 | 0 | 1.38 | - | 18.53 | 2.04 | 86.29 | 25.2 | 24.7
49 | 13/08/2025 18:00:30 | 768.73 | 0 | 0 | 11.87 | 1072.9 | 11.28 | 12.11 | 595 | 595.5 | 3 | 366121 | 98.04 | 50.07 | 0.99 | 1.76 | 0.04 | 15.01 | 57.2 | 8.26 | 7.32 | 0 | 1.38 | - | 44.29 | 2.03 | 86.34 | 25.3 | 25.2
48 | 13/08/2025 17:45:30 | 775.37 | 0 | 0 | 12.56 | 1076 | 11.22 | 12.07 | 592 | 592.5 | 4 | 366118 | 104.07 | 49.97 | 0.99 | 1.75 | 0.04 | 15.94 | 58.7 | 8.22 | 7.28 | 5 | 1.38 | - | 47.06 | 2.02 | 86.37 | 25.5 | 25.6
47 | 13/08/2025 17:30:30 | 779.53 | 0 | 0 | 19.65 | 1098.7 | 17.08 | 18.76 | 588 | 588.6 | 5 | 366114 | 104.73 | 49.98 | 0.99 | 1.74 | 0.06 | 23.55 | 59.2 | 8.17 | 7.23 | 23 | 1.37 | - | 69.51 | 2.01 | 86.43 | 25.6 | 26.3
46 | 13/08/2025 17:15:30 | 778.63 | 0 | 0 | 22.98 | 1097.3 | 20.5 | 22.5 | 583 | 583.3 | 7 | 366109 | 102.15 | 50.01 | -0.99 | 1.72 | 0.07 | 28.04 | 57.6 | 8.1 | 7.17 | 32 | 1.37 | - | 82.77 | 1.99 | 86.51 | 25.8 | 27
45 | 13/08/2025 17:00:30 | 769.6 | 0 | 0 | 31.1 | 1104.8 | 27.76 | 30.67 | 576 | 576.6 | 8 | 366102 | 101.41 | 50.08 | -0.99 | 1.7 | 0.09 | 36.92 | 58.1 | 8 | 7.08 | 59 | 1.35 | - | 108.96 | 1.96 | 86.52 | 25.8 | 27.7
44 | 13/08/2025 16:45:30 | 765.37 | 0 | 0 | 34.26 | 1097.5 | 31.84 | 34.95 | 568 | 567.8 | 9 | 366094 | 98.04 | 50.01 | -0.99 | 1.68 | 0.1 | 40.42 | 59.2 | 7.89 | 6.99 | 69 | 1.34 | - | 119.31 | 1.93 | 86.64 | 25.9 | 27.8
43 | 13/08/2025 16:30:30 | 777.3 | 0 | 0 | 35.71 | 1106.1 | 32.39 | 35.83 | 559 | 559.2 | 11 | 366085 | 99.67 | 49.99 | 0.99 | 1.65 | 0.11 | 42.48 | 57.2 | 7.76 | 6.87 | 74 | 1.32 | - | 125.39 | 1.9 | 86.61 | 26.1 | 29.2
42 | 13/08/2025 16:15:30 | 777.97 | 0 | 0 | 53.23 | 1117 | 46.9 | 52.39 | 548 | 548.4 | 17 | 366074 | 101.61 | 49.96 | 1 | 1.62 | 0.16 | 60.59 | 58.9 | 7.61 | 6.74 | 126 | 1.29 | - | 178.83 | 1.87 | 86.59 | 26.3 | 30.7
41 | 13/08/2025 16:00:30 | 776.6 | 0 | 0 | 74.68 | 1112.6 | 68.46 | 76.17 | 531 | 531.4 | 21 | 366057 | 98.04 | 49.99 | 0.99 | 1.57 | 0.22 | 84.11 | 59.3 | 7.38 | 6.53 | 197 | 1.25 | - | 248.27 | 1.81 | 86.5 | 26.3 | 32
40 | 13/08/2025 15:45:30 | 775.47 | 0 | 0 | 83.65 | 1117.7 | 76.34 | 85.32 | 510 | 510.4 | 21 | 366036 | 98.04 | 49.93 | -0.99 | 1.51 | 0.25 | 92.97 | 58.8 | 7.08 | 6.27 | 224 | 1.2 | - | 274.4 | 1.74 | 86.36 | 26.3 | 32
39 | 13/08/2025 15:30:30 | 775.37 | 0 | 0 | 89.12 | 1130.6 | 78.04 | 88.23 | 489 | 488.9 | 19 | 366015 | 101.01 | 50.01 | -0.99 | 1.44 | 0.26 | 99.96 | 57.5 | 6.79 | 6.01 | 239 | 1.14 | - | 295.04 | 1.67 | 86.32 | 26 | 31.3
38 | 13/08/2025 15:15:30 | 770.87 | 0 | 0 | 73.57 | 1117.4 | 67.16 | 75.04 | 470 | 470.1 | 22 | 365996 | 98.04 | 49.85 | 0.99 | 1.39 | 0.22 | 82.79 | 57.3 | 6.53 | 5.78 | 185 | 1.09 | - | 244.37 | 1.61 | 86.22 | 25.9 | 31.1
37 | 13/08/2025 15:00:30 | 770.93 | 0 | 0 | 90.49 | 1131.3 | 81.59 | 92.3 | 448 | 448.1 | 27 | 365974 | 98.04 | 49.92 | -0.99 | 1.32 | 0.27 | 101.15 | 57.6 | 6.22 | 5.51 | 236 | 1.03 | - | 298.57 | 1.54 | 86.03 | 26 | 32.5
36 | 13/08/2025 14:45:30 | 777.53 | 0 | 0 | 121.25 | 1129.1 | 109.53 | 123.67 | 421 | 421.7 | 23 | 365947 | 98.04 | 49.95 | -0.99 | 1.24 | 0.36 | 136.03 | 59.4 | 5.85 | 5.18 | 326 | 0.96 | - | 401.5 | 1.45 | 85.82 | 25.7 | 32
35 | 13/08/2025 14:30:30 | 775.2 | 0 | 0 | 91.08 | 1123.4 | 80.33 | 90.25 | 398 | 398 | 25 | 365924 | 100.92 | 50.03 | 1 | 1.17 | 0.27 | 103.49 | 58.5 | 5.53 | 4.89 | 229 | 0.9 | - | 305.45 | 1.37 | 85.81 | 25.6 | 32
34 | 13/08/2025 14:15:30 | 775.87 | 0 | 0 | 106.55 | 1142 | 95.17 | 108.68 | 373 | 373.1 | 24 | 365899 | 98.04 | 49.93 | -0.99 | 1.1 | 0.31 | 121.82 | 58.8 | 5.18 | 4.59 | 272 | 0.84 | - | 359.55 | 1.29 | 85.61 | 24.9 | 28
33 | 13/08/2025 14:00:30 | 773.6 | 0 | 0 | 90.74 | 1159.3 | 79.84 | 92.55 | 349 | 349.5 | 8 | 365875 | 98.04 | 49.99 | 0.99 | 1.03 | 0.27 | 106.23 | 59.4 | 4.85 | 4.29 | 213 | 0.78 | - | 313.54 | 1.21 | 85.42 | 24.4 | 25
32 | 13/08/2025 13:45:30 | 764.13 | 0 | 0 | 39.56 | 1107.9 | 35.16 | 38.95 | 341 | 341.3 | 11 | 365867 | 101.56 | 49.87 | -0.99 | 1.01 | 0.12 | 46.17 | 57.2 | 4.74 | 4.19 | 79 | 0.77 | - | 136.29 | 1.18 | 85.51 | 25.1 | 28.4
31 | 13/08/2025 13:30:30 | 771 | 0 | 0 | 58.1 | 1127.9 | 51.55 | 58.15 | 330 | 330.6 | 15 | 365856 | 99.92 | 49.98 | 1 | 0.97 | 0.17 | 67.32 | 60.1 | 4.58 | 4.06 | 136 | 0.74 | - | 198.69 | 1.14 | 85.44 | 25.4 | 30.1
30 | 13/08/2025 13:15:30 | 769.23 | 0 | 0 | 66.22 | 1119.7 | 59.24 | 66.33 | 315 | 314.8 | 18 | 365841 | 99.83 | 49.99 | -0.99 | 0.93 | 0.2 | 75.93 | 58.5 | 4.38 | 3.87 | 156 | 0.71 | - | 224.12 | 1.09 | 85.46 | 25.4 | 30.3
29 | 13/08/2025 13:00:30 | 766.87 | 0 | 0 | 82.54 | 1137.2 | 74.03 | 84.19 | 297 | 296.8 | 14 | 365823 | 98.04 | 50.07 | -0.99 | 0.88 | 0.24 | 92.1 | 57.8 | 4.13 | 3.65 | 205 | 0.66 | - | 271.83 | 1.03 | 85.36 | 25 | 28.6
28 | 13/08/2025 12:45:30 | 765.13 | 0 | 0 | 56.73 | 1117.7 | 50.44 | 56.38 | 283 | 283.6 | 18 | 365809 | 100.63 | 49.85 | 0.99 | 0.84 | 0.17 | 63.26 | 58.6 | 3.93 | 3.48 | 133 | 0.63 | - | 186.71 | 0.98 | 84.97 | 25 | 30
27 | 13/08/2025 12:30:30 | 768.63 | 0 | 0 | 76.73 | 1120.4 | 68.11 | 76.32 | 265 | 265.1 | 21 | 365791 | 100.54 | 49.92 | 0.99 | 0.78 | 0.23 | 88.06 | 58.7 | 3.68 | 3.26 | 190 | 0.59 | - | 259.91 | 0.92 | 84.83 | 25.1 | 30.6
26 | 13/08/2025 12:15:30 | 770.27 | 0 | 0 | 90.49 | 1125 | 82.04 | 92.3 | 244 | 244.7 | 17 | 365770 | 98.04 | 49.95 | 0.99 | 0.72 | 0.27 | 101.29 | 57.5 | 3.39 | 3 | 233 | 0.53 | - | 298.97 | 0.86 | 84.23 | 25 | 30.6
25 | 13/08/2025 12:00:30 | 776.4 | 0 | 0 | 84.25 | 1131.9 | 74.71 | 84.56 | 227 | 226.8 | 20 | 365753 | 99.63 | 50.02 | -0.99 | 0.67 | 0.25 | 94.76 | 57.6 | 3.15 | 2.79 | 213 | 0.48 | - | 279.71 | 0.78 | 85.79 | 24.8 | 29.7
24 | 13/08/2025 11:45:30 | 771.53 | 0 | 0 | 74.68 | 1123.4 | 66.56 | 74.77 | 207 | 207.2 | 20 | 365733 | 99.88 | 49.96 | 0.99 | 0.61 | 0.22 | 84.4 | 57.4 | 2.88 | 2.55 | 181 | 0.43 | - | 249.1 | 0.72 | 85.33 | 24.6 | 29.6
23 | 13/08/2025 11:30:30 | 779.37 | 0 | 0 | 82.97 | 1136.6 | 74.46 | 84.63 | 187 | 187.5 | 19 | 365713 | 98.04 | 50.01 | 0.99 | 0.55 | 0.24 | 93.71 | 57.5 | 2.6 | 2.3 | 207 | 0.38 | - | 276.58 | 0.65 | 84.78 | 24.5 | 29.4
22 | 13/08/2025 11:15:30 | 796.27 | 0 | 0 | 73.74 | 1134.1 | 66.32 | 75.21 | 168 | 167.8 | 18 | 365694 | 98.04 | 49.93 | 0.99 | 0.5 | 0.22 | 84.05 | 57.6 | 2.33 | 2.07 | 173 | 0.33 | - | 248.1 | 0.58 | 84.91 | 24.2 | 27.4
21 | 13/08/2025 11:00:30 | 785.63 | 0 | 0 | 65.36 | 1123.5 | 58.12 | 65.3 | 150 | 150.6 | 15 | 365676 | 100.09 | 49.76 | 0.99 | 0.44 | 0.19 | 74.79 | 58 | 2.08 | 1.84 | 149 | 0.29 | - | 220.74 | 0.53 | 84.17 | 24.2 | 27.7
20 | 13/08/2025 10:45:30 | 782.07 | 0 | 0 | 55.45 | 1112.8 | 50.83 | 56.56 | 135 | 135.3 | 14 | 365661 | 98.04 | 49.85 | 1 | 0.4 | 0.16 | 63.77 | 57.3 | 1.88 | 1.66 | 123 | 0.26 | - | 188.23 | 0.47 | 83.89 | 24.1 | 27.6
19 | 13/08/2025 10:30:30 | 779.87 | 0 | 0 | 55.54 | 1124.1 | 50.4 | 56.65 | 121 | 121.5 | 14 | 365647 | 98.04 | 49.93 | 0.99 | 0.36 | 0.16 | 64.24 | 59.2 | 1.68 | 1.49 | 124 | 0.23 | - | 189.6 | 0.43 | 83.44 | 24.1 | 27.6
18 | 13/08/2025 10:15:30 | 780 | 0 | 0 | 60.07 | 1129.1 | 52.85 | 59.67 | 107 | 107 | 13 | 365633 | 100.66 | 49.95 | -0.99 | 0.32 | 0.18 | 68.64 | 57.5 | 1.49 | 1.32 | 137 | 0.2 | - | 202.61 | 0.38 | 83.33 | 23.8 | 26.9
17 | 13/08/2025 10:00:30 | 779.7 | 0 | 0 | 39.9 | 1126.1 | 35.23 | 39.67 | 94 | 94.1 | 9 | 365620 | 100.58 | 50.07 | 0.99 | 0.28 | 0.12 | 46.74 | 59.4 | 1.31 | 1.16 | 79 | 0.17 | - | 137.95 | 0.34 | 82.82 | 23.5 | 25.2
16 | 13/08/2025 09:45:30 | 779.97 | 0 | 0 | 29.65 | 1116.3 | 26.43 | 29.5 | 85 | 85.5 | 7 | 365611 | 100.49 | 50.01 | 0.99 | 0.25 | 0.09 | 35.05 | 57.1 | 1.18 | 1.05 | 50 | 0.15 | - | 103.45 | 0.3 | 82.26 | 23.3 | 24.2
15 | 13/08/2025 09:30:30 | 783.43 | 0 | 0 | 32.12 | 1122.3 | 28.46 | 31.95 | 78 | 78.1 | 9 | 365604 | 100.54 | 50.09 | 0.99 | 0.23 | 0.09 | 38.46 | 57.3 | 1.08 | 0.96 | 55 | 0.14 | - | 113.51 | 0.28 | 82.52 | 23.4 | 25.3
14 | 13/08/2025 09:15:30 | 782.73 | 0 | 0 | 32.81 | 1120.3 | 29.87 | 33.47 | 69 | 69.5 | 7 | 365595 | 98.04 | 50.04 | 0.99 | 0.2 | 0.1 | 39.37 | 60 | 0.96 | 0.85 | 61 | 0.12 | - | 116.2 | 0.25 | 82.12 | 23.3 | 25.1
13 | 13/08/2025 09:00:30 | 793.23 | 0 | 0 | 33.75 | 1122.9 | 30.26 | 33.98 | 62 | 62 | 9 | 365588 | 99.32 | 50.07 | -0.99 | 0.18 | 0.1 | 40.38 | 59.9 | 0.86 | 0.76 | 61 | 0.11 | - | 119.19 | 0.22 | 82.43 | 23.1 | 25.2
12 | 13/08/2025 08:45:30 | 792.33 | 0 | 0 | 38.11 | 1124.9 | 34.56 | 38.87 | 53 | 53.6 | 9 | 365579 | 98.04 | 49.95 | -0.99 | 0.16 | 0.11 | 44.67 | 59.1 | 0.74 | 0.65 | 74 | 0.1 | - | 131.84 | 0.19 | 81.48 | 23.1 | 25.6
11 | 13/08/2025 08:30:30 | 793.2 | 0 | 0 | 34.26 | 1117.9 | 31.26 | 34.95 | 44 | 44.2 | 9 | 365570 | 98.04 | 49.97 | -0.99 | 0.13 | 0.1 | 41.35 | 56.8 | 0.61 | 0.54 | 68 | 0.08 | - | 122.05 | 0.16 | 81.68 | 22.9 | 25.5
10 | 13/08/2025 08:15:30 | 790.47 | 0 | 0 | 36.48 | 1114.2 | 33.34 | 37.14 | 35 | 35.7 | 10 | 365561 | 98.22 | 49.95 | 0.99 | 0.1 | 0.11 | 43.53 | 60 | 0.49 | 0.43 | 72 | 0.06 | - | 128.48 | 0.13 | 80.08 | 22.8 | 25.5
9 | 13/08/2025 08:00:30 | 793.03 | 0 | 0 | 40.75 | 1116.2 | 37.24 | 41.56 | 25 | 25.7 | 9 | 365551 | 98.04 | 49.93 | -0.99 | 0.07 | 0.12 | 47.73 | 57.3 | 0.35 | 0.31 | 89 | 0.04 | - | 140.89 | 0.1 | 77.67 | 22.7 | 25.1
8 | 13/08/2025 07:45:30 | 793 | 0 | 0 | 33.23 | 1125.5 | 29.91 | 33.67 | 16 | 16.5 | 6 | 365542 | 98.7 | 49.94 | -0.99 | 0.05 | 0.1 | 39.69 | 60 | 0.22 | 0.2 | 67 | 0.02 | - | 117.16 | 0.06 | 76.17 | 22.5 | 24
7 | 13/08/2025 07:30:30 | 793.53 | 0 | 0 | 19.14 | 1112.1 | 17.7 | 19.68 | 10 | 10 | 5 | 365536 | 97.26 | 49.97 | -0.99 | 0.03 | 0.06 | 23.77 | 58.7 | 0.14 | 0.12 | 25 | 0.01 | - | 70.17 | 0.04 | 75.68 | 22.3 | 23.1
6 | 13/08/2025 07:15:30 | 779.87 | 0 | 0 | 17.43 | 1103.6 | 16.41 | 18.11 | 5 | 5.3 | 3 | 365531 | 96.23 | 49.9 | -0.99 | 0.01 | 0.05 | 22.16 | 56.3 | 0.07 | 0.06 | 20 | 0 | - | 65.4 | 0.02 | 67.08 | 22.2 | 22.4
5 | 13/08/2025 07:00:30 | 776.8 | 0 | 0 | 9.48 | 1060.6 | 9.12 | 9.67 | 2 | 1.9 | 2 | 365528 | 98.05 | 50 | 1 | 0.01 | 0.03 | 13.06 | 51.1 | 0.03 | 0.02 | 0 | 0 | - | 38.56 | 0.01 | 65.59 | 22 | 21.5
4 | 13/08/2025 06:45:30 | 775.73 | 0 | 0 | 2.3 | 1067.3 | 1.83 | 1.96 | 0 | 0.5 | 0 | 365526 | 117.41 | 49.96 | 1 | 0 | 0.01 | 2.79 | 45.7 | 0 | 0 | 0 | 0 | - | 8.23 | 0 | - | 21.9 | 21
3 | 13/08/2025 06:30:30 | 779.37 | 0 | 0 | 0.59 | 892.3 | 1.21 | 1.08 | 0 | 0.1 | 0 | 365526 | 54.68 | 49.98 | 0.17 | 0 | 0 | 1.61 | 38.7 | 0 | 0 | 0 | 0 | - | 4.77 | 0 | - | 21.8 | 20.9
2 | 13/08/2025 06:15:30 | 781.77 | 0 | 0 | 0.51 | 782.6 | 0.17 | 0.43 | 0 | 0 | 0 | 365526 | 119.16 | 49.96 | 0.45 | 0 | 0 | 0 | 27.2 | 0 | 0 | 0 | 0 | - | 0 | 0 | - | 21.9 | 20.8
1 | 13/08/2025 06:00:30 | 784.17 | 0 | 0 | 0 | 251.3 | 0 | 0 | 0 | 0 | 0 | 365526 | 0 | 50.05 | 0 | 0 | 0 | 0 | 24.7 | 0 | 0 | 0 | 0 | - | 0 | 0 | - | 21.8 | 20.7
0 | 0 | - | - | - | - | - | - | - | - | - | - | - | - | - | - | - | - | - | - | - | - | - | 32.36 | - | - | 49.36 | - | - | -