## Inverter
No | Date & Time | AC Parameters |  |  |  | DC Parameters |  |  | Day Gen (KWh) | Direct Inv Day Gen (KWh) | Interval Gen (KWh) | Total Gen (KWh) | Efficiency (%) | Frequency (Hz) | Power Factor | Normalize Energy/Specific Yield(KWh/KWp) | AC (Normalized) Power(KW/KWp) | Exp power (DC)(KW) | Int. Temp (°C) | CUF ON AC Capacity(%) | CUF ON DC Capacity(%) | GHI_SENSOR (W/m2) | GHI_SENSOR-INS (KW/m2/Day) | GHI_SENSOR-PR (%) | TILT_SENSOR (W/m2) | TILT_SENSOR-INS (KW/m2/Day) | TILT_SENSOR-PR (%) | AMB_TEMP (°C) | MODULE_SENSOR (°C)
|  | Voltage (V) | Total Current (A) | Average Current (A) | Power (KW) | Voltage (V) | Current (A) | Power (KW)
52 | 13/08/2025 18:45:30 | 774.73 | 0 | 0 | 0 | 865.4 | 0.37 | 0.42 | 596 | 595.7 | 0 | 364021 | 0 | 50.04 | 0 | 1.76 | 0 | 0 | 57.2 | 8.28 | 7.33 | 0 | 1.38 | - | 0 | 2.04 | 86.06 | 23 | 21.6
51 | 13/08/2025 18:30:30 | 775.3 | 6.4 | 2.13 | 1.28 | 1056.9 | 0.32 | 0.42 | 596 | 595.6 | 0 | 364021 | 304.76 | 49.97 | -0.1 | 1.76 | 0 | 0.61 | 58.7 | 8.28 | 7.33 | 0 | 1.38 | - | 1.79 | 2.04 | 86.11 | 24.1 | 22.5
50 | 13/08/2025 18:15:30 | 764.23 | 0 | 0 | 3.93 | 1057.2 | 3.79 | 4.01 | 596 | 595.4 | 2 | 364021 | 98.05 | 50.03 | -0.98 | 1.76 | 0.01 | 6.28 | 58.7 | 8.28 | 7.33 | 0 | 1.38 | - | 18.53 | 2.04 | 86.15 | 25.2 | 24.7
49 | 13/08/2025 18:00:30 | 769.53 | 0 | 0 | 11.27 | 1081.4 | 10.63 | 11.49 | 594 | 593.4 | 3 | 364019 | 98.04 | 50.07 | -0.99 | 1.75 | 0.03 | 15.01 | 56.6 | 8.25 | 7.31 | 0 | 1.38 | - | 44.29 | 2.03 | 86.2 | 25.3 | 25.2
48 | 13/08/2025 17:45:30 | 776.37 | 0 | 0 | 12.64 | 1085.2 | 11.12 | 12.07 | 591 | 590.4 | 4 | 364016 | 104.71 | 49.97 | 0.99 | 1.74 | 0.04 | 15.94 | 58.3 | 8.21 | 7.27 | 5 | 1.38 | - | 47.06 | 2.02 | 86.23 | 25.5 | 25.6
47 | 13/08/2025 17:30:30 | 781.13 | 0 | 0 | 18.96 | 1081.6 | 17.88 | 19.34 | 587 | 586.6 | 5 | 364012 | 98.04 | 49.98 | -0.99 | 1.73 | 0.06 | 23.55 | 58.7 | 8.15 | 7.22 | 23 | 1.37 | - | 69.51 | 2.01 | 86.28 | 25.6 | 26.3
46 | 13/08/2025 17:15:30 | 779.57 | 0 | 0 | 22.9 | 1100.5 | 21.23 | 23.36 | 582 | 581.4 | 7 | 364007 | 98.04 | 50 | -0.99 | 1.72 | 0.07 | 28.04 | 57 | 8.08 | 7.16 | 32 | 1.37 | - | 82.77 | 1.99 | 86.37 | 25.8 | 27
45 | 13/08/2025 17:00:30 | 770.87 | 0 | 0 | 31.27 | 1116.4 | 27.68 | 30.9 | 575 | 574.6 | 9 | 364000 | 101.2 | 50.08 | -0.99 | 1.7 | 0.09 | 36.92 | 57.2 | 7.99 | 7.07 | 59 | 1.35 | - | 108.96 | 1.96 | 86.37 | 25.8 | 27.7
44 | 13/08/2025 16:45:30 | 766.6 | 0 | 0 | 34.35 | 1101.7 | 30.85 | 33.99 | 566 | 565.9 | 8 | 363991 | 101.06 | 50.01 | 0.99 | 1.67 | 0.1 | 40.42 | 57.8 | 7.86 | 6.96 | 69 | 1.34 | - | 119.31 | 1.93 | 86.34 | 25.9 | 27.8
43 | 13/08/2025 16:30:30 | 778.47 | 0 | 0 | 36.31 | 1099.8 | 33.67 | 37.04 | 558 | 557.3 | 11 | 363983 | 98.04 | 49.98 | 0.99 | 1.65 | 0.11 | 42.48 | 58.7 | 7.75 | 6.86 | 74 | 1.32 | - | 125.39 | 1.9 | 86.46 | 26.1 | 29.2
42 | 13/08/2025 16:15:30 | 779.3 | 0 | 0 | 53.06 | 1111.2 | 47.08 | 52.31 | 547 | 546.5 | 17 | 363972 | 101.42 | 49.95 | 0.99 | 1.61 | 0.16 | 60.59 | 57.4 | 7.6 | 6.73 | 126 | 1.29 | - | 178.83 | 1.87 | 86.43 | 26.3 | 30.7
41 | 13/08/2025 16:00:30 | 777.73 | 0 | 0 | 75.53 | 1120.5 | 66.62 | 74.65 | 530 | 529.5 | 21 | 363955 | 101.18 | 49.98 | -0.99 | 1.56 | 0.22 | 84.11 | 58.4 | 7.36 | 6.52 | 197 | 1.25 | - | 248.27 | 1.81 | 86.33 | 26.3 | 32
40 | 13/08/2025 15:45:30 | 775.97 | 0 | 0 | 83.39 | 1120.4 | 75.92 | 85.06 | 509 | 508.6 | 21 | 363934 | 98.04 | 49.93 | 0.99 | 1.5 | 0.25 | 92.97 | 58 | 7.07 | 6.26 | 224 | 1.2 | - | 274.4 | 1.74 | 86.19 | 26.3 | 32
39 | 13/08/2025 15:30:30 | 777 | 0 | 0 | 88.09 | 1132 | 79.37 | 89.85 | 488 | 487.2 | 19 | 363913 | 98.04 | 50 | 0.99 | 1.44 | 0.26 | 99.96 | 57.9 | 6.78 | 6 | 239 | 1.14 | - | 295.04 | 1.67 | 86.15 | 26 | 31.3
38 | 13/08/2025 15:15:30 | 772.93 | 0 | 0 | 72.63 | 1154.2 | 64.19 | 74.08 | 469 | 468.4 | 22 | 363894 | 98.04 | 49.84 | 0.99 | 1.38 | 0.21 | 82.79 | 59.1 | 6.51 | 5.77 | 185 | 1.09 | - | 244.37 | 1.61 | 86.03 | 25.9 | 31.1
37 | 13/08/2025 15:00:30 | 772.17 | 0 | 0 | 89.8 | 1119.2 | 81.84 | 91.6 | 447 | 446.8 | 26 | 363872 | 98.04 | 49.93 | 1 | 1.32 | 0.27 | 101.15 | 58.3 | 6.21 | 5.5 | 236 | 1.03 | - | 298.57 | 1.54 | 85.84 | 26 | 32.5
36 | 13/08/2025 14:45:30 | 777.67 | 0 | 0 | 121.08 | 1130.6 | 109.23 | 123.5 | 421 | 420.2 | 24 | 363846 | 98.04 | 49.94 | 1 | 1.24 | 0.36 | 136.03 | 60.3 | 5.85 | 5.18 | 326 | 0.96 | - | 401.5 | 1.45 | 85.82 | 25.7 | 32
35 | 13/08/2025 14:30:30 | 774.97 | 0 | 0 | 90.66 | 1130.5 | 81.8 | 92.47 | 397 | 396.6 | 25 | 363822 | 98.04 | 50.03 | -0.99 | 1.17 | 0.27 | 103.49 | 58.6 | 5.51 | 4.88 | 229 | 0.9 | - | 305.45 | 1.37 | 85.59 | 25.6 | 32
34 | 13/08/2025 14:15:30 | 777.87 | 0 | 0 | 105.78 | 1139.8 | 94.66 | 107.89 | 372 | 371.7 | 23 | 363797 | 98.04 | 49.92 | 0.99 | 1.1 | 0.31 | 121.82 | 58 | 5.17 | 4.57 | 272 | 0.84 | - | 359.55 | 1.29 | 85.38 | 24.9 | 28
33 | 13/08/2025 14:00:30 | 775.33 | 0 | 0 | 91.77 | 1150.3 | 78.89 | 90.75 | 349 | 348.3 | 8 | 363774 | 101.13 | 49.98 | 0.99 | 1.03 | 0.27 | 106.23 | 58.4 | 4.85 | 4.29 | 213 | 0.78 | - | 313.54 | 1.21 | 85.42 | 24.4 | 25
32 | 13/08/2025 13:45:30 | 765.23 | 0 | 0 | 39.47 | 1107.6 | 35.12 | 38.9 | 341 | 340.2 | 11 | 363766 | 101.46 | 49.86 | -0.99 | 1.01 | 0.12 | 46.17 | 57.9 | 4.74 | 4.19 | 79 | 0.77 | - | 136.29 | 1.18 | 85.51 | 25.1 | 28.4
31 | 13/08/2025 13:30:30 | 771.7 | 0 | 0 | 58.1 | 1121.5 | 51.58 | 57.85 | 330 | 329.5 | 16 | 363755 | 100.43 | 49.98 | -0.99 | 0.97 | 0.17 | 67.32 | 57.3 | 4.58 | 4.06 | 136 | 0.74 | - | 198.69 | 1.14 | 85.44 | 25.4 | 30.1
30 | 13/08/2025 13:15:30 | 771 | 0 | 0 | 65.71 | 1108.8 | 59.33 | 65.79 | 314 | 313.8 | 18 | 363739 | 99.88 | 49.99 | -0.99 | 0.93 | 0.19 | 75.93 | 59.9 | 4.36 | 3.86 | 156 | 0.71 | - | 224.12 | 1.09 | 85.18 | 25.4 | 30.3
29 | 13/08/2025 13:00:30 | 768.27 | 0 | 0 | 82.97 | 1145.6 | 72.79 | 83.39 | 296 | 295.9 | 13 | 363721 | 99.5 | 50.06 | -0.99 | 0.87 | 0.24 | 92.1 | 58.8 | 4.11 | 3.64 | 205 | 0.66 | - | 271.83 | 1.03 | 85.07 | 25 | 28.6
28 | 13/08/2025 12:45:30 | 766.73 | 0 | 0 | 57.25 | 1123.2 | 51.99 | 58.4 | 283 | 282.7 | 18 | 363708 | 98.04 | 49.85 | 0.99 | 0.84 | 0.17 | 63.26 | 56.9 | 3.93 | 3.48 | 133 | 0.63 | - | 186.71 | 0.98 | 84.97 | 25 | 30
27 | 13/08/2025 12:30:30 | 769.67 | 0 | 0 | 75.62 | 1117.4 | 69.03 | 77.13 | 265 | 264.2 | 21 | 363690 | 98.04 | 49.92 | -0.99 | 0.78 | 0.22 | 88.06 | 59.5 | 3.68 | 3.26 | 190 | 0.59 | - | 259.91 | 0.92 | 84.83 | 25.1 | 30.6
26 | 13/08/2025 12:15:30 | 771.77 | 0 | 0 | 89.89 | 1113.8 | 80.54 | 89.71 | 244 | 243.8 | 18 | 363669 | 100.21 | 49.96 | 0.99 | 0.72 | 0.27 | 101.29 | 58.4 | 3.39 | 3 | 233 | 0.53 | - | 298.97 | 0.86 | 84.23 | 25 | 30.6
25 | 13/08/2025 12:00:30 | 778.03 | 0 | 0 | 84.16 | 1136.6 | 75.53 | 85.84 | 226 | 226 | 19 | 363651 | 98.04 | 50.01 | 0.99 | 0.67 | 0.25 | 94.76 | 57.9 | 3.14 | 2.78 | 213 | 0.48 | - | 279.71 | 0.78 | 85.41 | 24.8 | 29.7
24 | 13/08/2025 11:45:30 | 772.93 | 0 | 0 | 75.02 | 1131.6 | 66.3 | 75.02 | 207 | 206.5 | 20 | 363632 | 100 | 49.96 | -0.99 | 0.61 | 0.22 | 84.4 | 59.6 | 2.88 | 2.55 | 181 | 0.43 | - | 249.1 | 0.72 | 85.33 | 24.6 | 29.6
23 | 13/08/2025 11:30:30 | 780.77 | 0 | 0 | 83.22 | 1133.7 | 74.87 | 84.88 | 187 | 186.9 | 19 | 363612 | 98.04 | 50.01 | -0.99 | 0.55 | 0.25 | 93.71 | 59.4 | 2.6 | 2.3 | 207 | 0.38 | - | 276.58 | 0.65 | 84.78 | 24.5 | 29.4
22 | 13/08/2025 11:15:30 | 797.8 | 0 | 0 | 73.48 | 1133.9 | 64.86 | 73.54 | 168 | 167.2 | 18 | 363593 | 99.92 | 49.93 | 0.99 | 0.5 | 0.22 | 84.05 | 58.2 | 2.33 | 2.07 | 173 | 0.33 | - | 248.1 | 0.58 | 84.91 | 24.2 | 27.4
21 | 13/08/2025 11:00:30 | 787.03 | 0 | 0 | 64.94 | 1136.8 | 57.26 | 65.09 | 150 | 150.1 | 15 | 363575 | 99.76 | 49.76 | 1 | 0.44 | 0.19 | 74.79 | 57.2 | 2.08 | 1.84 | 149 | 0.29 | - | 220.74 | 0.53 | 84.17 | 24.2 | 27.7
20 | 13/08/2025 10:45:30 | 783.27 | 0 | 0 | 55.45 | 1120.3 | 50.49 | 56.56 | 135 | 134.9 | 14 | 363560 | 98.04 | 49.86 | -0.99 | 0.4 | 0.16 | 63.77 | 59.8 | 1.88 | 1.66 | 123 | 0.26 | - | 188.23 | 0.47 | 83.89 | 24.1 | 27.6
19 | 13/08/2025 10:30:30 | 782.13 | 0 | 0 | 55.11 | 1120 | 49.23 | 55.13 | 121 | 121.1 | 14 | 363546 | 99.96 | 49.94 | 0.99 | 0.36 | 0.16 | 64.24 | 57.9 | 1.68 | 1.49 | 124 | 0.23 | - | 189.6 | 0.43 | 83.44 | 24.1 | 27.6
18 | 13/08/2025 10:15:30 | 780.67 | 0 | 0 | 60.15 | 1132.1 | 54.19 | 61.35 | 107 | 106.7 | 13 | 363532 | 98.04 | 49.96 | -0.99 | 0.32 | 0.18 | 68.64 | 59.3 | 1.49 | 1.32 | 137 | 0.2 | - | 202.61 | 0.38 | 83.33 | 23.8 | 26.9
17 | 13/08/2025 10:00:30 | 781.7 | 0 | 0 | 39.39 | 1125.5 | 35.73 | 40.22 | 94 | 93.8 | 8 | 363519 | 97.94 | 50.06 | 0.99 | 0.28 | 0.12 | 46.74 | 57.5 | 1.31 | 1.16 | 79 | 0.17 | - | 137.95 | 0.34 | 82.82 | 23.5 | 25.2
16 | 13/08/2025 09:45:30 | 781.63 | 0 | 0 | 29.39 | 1107.9 | 27.06 | 29.98 | 86 | 85.2 | 8 | 363511 | 98.04 | 50 | 0.99 | 0.25 | 0.09 | 35.05 | 59.3 | 1.19 | 1.06 | 50 | 0.15 | - | 103.45 | 0.3 | 83.23 | 23.3 | 24.2
15 | 13/08/2025 09:30:30 | 785.33 | 0 | 0 | 31.87 | 1117.7 | 29.08 | 32.51 | 78 | 77.8 | 8 | 363503 | 98.04 | 50.1 | 0.99 | 0.23 | 0.09 | 38.46 | 59.7 | 1.08 | 0.96 | 55 | 0.14 | - | 113.51 | 0.28 | 82.52 | 23.4 | 25.3
14 | 13/08/2025 09:15:30 | 784.03 | 0 | 0 | 32.89 | 1109.5 | 29.86 | 33.13 | 70 | 69.3 | 8 | 363495 | 99.28 | 50.04 | 0.99 | 0.21 | 0.1 | 39.37 | 57.5 | 0.97 | 0.86 | 61 | 0.12 | - | 116.2 | 0.25 | 83.31 | 23.3 | 25.1
13 | 13/08/2025 09:00:30 | 795 | 0 | 0 | 33.75 | 1127.1 | 30.54 | 34.42 | 62 | 61.8 | 8 | 363487 | 98.04 | 50.07 | 0.99 | 0.18 | 0.1 | 40.38 | 57.5 | 0.86 | 0.76 | 61 | 0.11 | - | 119.19 | 0.22 | 82.43 | 23.1 | 25.2
12 | 13/08/2025 08:45:30 | 793.3 | 0 | 0 | 37.76 | 1113.1 | 34.6 | 38.52 | 54 | 53.4 | 10 | 363479 | 98.04 | 49.96 | 0.99 | 0.16 | 0.11 | 44.67 | 57.4 | 0.75 | 0.66 | 74 | 0.1 | - | 131.84 | 0.19 | 83.01 | 23.1 | 25.6
11 | 13/08/2025 08:30:30 | 794.63 | 0 | 0 | 35.03 | 1121.5 | 31.86 | 35.73 | 44 | 44.1 | 8 | 363469 | 98.04 | 49.97 | -0.99 | 0.13 | 0.1 | 41.35 | 57.6 | 0.61 | 0.54 | 68 | 0.08 | - | 122.05 | 0.16 | 81.68 | 22.9 | 25.5
10 | 13/08/2025 08:15:30 | 791.43 | 0 | 0 | 36.99 | 1119 | 33.27 | 37.23 | 36 | 35.6 | 10 | 363461 | 99.36 | 49.95 | 0.99 | 0.11 | 0.11 | 43.53 | 56.7 | 0.5 | 0.44 | 72 | 0.06 | - | 128.48 | 0.13 | 82.37 | 22.8 | 25.5
9 | 13/08/2025 08:00:30 | 794.07 | 0 | 0 | 40.24 | 1125 | 36.54 | 41.11 | 26 | 25.7 | 9 | 363451 | 97.89 | 49.93 | -0.99 | 0.08 | 0.12 | 47.73 | 57.7 | 0.36 | 0.32 | 89 | 0.04 | - | 140.89 | 0.1 | 80.78 | 22.7 | 25.1
8 | 13/08/2025 07:45:30 | 794.6 | 0 | 0 | 33.32 | 1118.3 | 30.39 | 33.98 | 17 | 16.5 | 7 | 363442 | 98.05 | 49.94 | 0.99 | 0.05 | 0.1 | 39.69 | 57.5 | 0.24 | 0.21 | 67 | 0.02 | - | 117.16 | 0.06 | 80.93 | 22.5 | 24
7 | 13/08/2025 07:30:30 | 794.37 | 0 | 0 | 19.48 | 1099.1 | 18.08 | 19.87 | 10 | 10 | 4 | 363435 | 98.04 | 49.97 | 0.99 | 0.03 | 0.06 | 23.77 | 58.7 | 0.14 | 0.12 | 25 | 0.01 | - | 70.17 | 0.04 | 75.68 | 22.3 | 23.1
6 | 13/08/2025 07:15:30 | 781.73 | 0 | 0 | 17.51 | 1098.8 | 16.25 | 17.86 | 6 | 5.3 | 4 | 363431 | 98.04 | 49.9 | -0.99 | 0.02 | 0.05 | 22.16 | 55.4 | 0.08 | 0.07 | 20 | 0 | - | 65.4 | 0.02 | 80.5 | 22.2 | 22.4
5 | 13/08/2025 07:00:30 | 777.87 | 0 | 0 | 9.91 | 1070.3 | 8.88 | 9.51 | 2 | 1.8 | 1 | 363427 | 104.26 | 49.99 | -0.99 | 0.01 | 0.03 | 13.06 | 49.1 | 0.03 | 0.02 | 0 | 0 | - | 38.56 | 0.01 | 65.59 | 22 | 21.5
4 | 13/08/2025 06:45:30 | 776.57 | 0 | 0 | 1.87 | 1070.3 | 1.78 | 1.91 | 1 | 0.5 | 1 | 363426 | 98.06 | 49.96 | 1 | 0 | 0.01 | 2.79 | 43.4 | 0.01 | 0.01 | 0 | 0 | - | 8.23 | 0 | 98.39 | 21.9 | 21
3 | 13/08/2025 06:30:30 | 780 | 0 | 0 | 1.02 | 891.5 | 1.17 | 1.04 | 0 | 0.1 | 0 | 363425 | 98.08 | 49.98 | -0.71 | 0 | 0 | 1.61 | 36.5 | 0 | 0 | 0 | 0 | - | 4.77 | 0 | - | 21.8 | 20.9
2 | 13/08/2025 06:15:30 | 782.43 | 0 | 0 | 0 | 794.1 | 0.46 | 0.77 | 0 | 0 | 0 | 363425 | 0 | 49.96 | 0 | 0 | 0 | 0 | 26.5 | 0 | 0 | 0 | 0 | - | 0 | 0 | - | 21.9 | 20.8
1 | 13/08/2025 06:00:30 | 784.8 | 0 | 0 | 0 | 226 | 0 | 0 | 0 | 0 | 0 | 363425 | 0 | 50.05 | 0 | 0 | 0 | 0 | 24.5 | 0 | 0 | 0 | 0 | - | 0 | 0 | - | 21.8 | 20.7
0 | 0 | - | - | - | - | - | - | - | - | - | - | - | - | - | - | - | - | - | - | - | - | - | 32.36 | - | - | 49.36 | - | - | -