## Inverter
No | Date & Time | AC Parameters |  |  |  | DC Parameters |  |  | Day Gen (KWh) | Direct Inv Day Gen (KWh) | Interval Gen (KWh) | Total Gen (KWh) | Efficiency (%) | Frequency (Hz) | Power Factor | Normalize Energy/Specific Yield(KWh/KWp) | AC (Normalized) Power(KW/KWp) | Exp power (DC)(KW) | Int. Temp (°C) | CUF ON AC Capacity(%) | CUF ON DC Capacity(%) | GHI_SENSOR (W/m2) | GHI_SENSOR-INS (KW/m2/Day) | GHI_SENSOR-PR (%) | TILT_SENSOR (W/m2) | TILT_SENSOR-INS (KW/m2/Day) | TILT_SENSOR-PR (%) | AMB_TEMP (°C) | MODULE_SENSOR (°C)
|  | Voltage (V) | Total Current (A) | Average Current (A) | Power (KW) | Voltage (V) | Current (A) | Power (KW)
52 | 14/08/2025 18:45:30 | 779.1 | 0 | 0 | 0 | 856.3 | 1.53 | 1.31 | 1076 | 1075.2 | 1 | 373469 | 0 | 49.8 | 1 | 3.04 | 0 | 0.37 | 55.4 | 14.94 | 12.66 | 0 | 2.67 | - | 1.05 | 3.41 | 89.16 | 24.2 | 23.2
51 | 14/08/2025 18:30:30 | 769.5 | 0 | 0 | 2.39 | 1020.1 | 3.26 | 3.32 | 1075 | 1074.9 | 1 | 373468 | 71.9 | 49.71 | -0.98 | 3.04 | 0.01 | 3.13 | 56.7 | 14.93 | 12.65 | 0 | 2.67 | - | 8.85 | 3.41 | 89.11 | 24.4 | 23.7
50 | 14/08/2025 18:15:30 | 773.63 | 0 | 0 | 6.92 | 1056.5 | 7.53 | 7.95 | 1074 | 1073.8 | 3 | 373467 | 87.01 | 49.84 | 1 | 3.03 | 0.02 | 9.95 | 58.7 | 14.92 | 12.63 | 0 | 2.67 | - | 28.09 | 3.4 | 89.16 | 24.5 | 24.4
49 | 14/08/2025 18:00:30 | 772.6 | 0 | 0 | 15.03 | 1093.5 | 14.02 | 15.33 | 1071 | 1071 | 4 | 373464 | 98.04 | 50.04 | -0.99 | 3.02 | 0.04 | 19.07 | 59.7 | 14.88 | 12.6 | 12 | 2.67 | - | 53.83 | 3.39 | 89.17 | 24.7 | 25.2
48 | 14/08/2025 17:45:30 | 777.03 | 0 | 0 | 22.38 | 1099.9 | 20.75 | 22.83 | 1067 | 1066.2 | 6 | 373460 | 98.04 | 49.91 | 0.99 | 3.01 | 0.06 | 26.95 | 57.6 | 14.82 | 12.55 | 34 | 2.66 | - | 76.09 | 3.37 | 89.28 | 24.7 | 25.8
47 | 14/08/2025 17:30:30 | 771.63 | 0 | 0 | 29.56 | 1100 | 27.65 | 30.42 | 1061 | 1060.1 | 11 | 373454 | 97.18 | 49.9 | -0.99 | 3 | 0.08 | 35 | 58.2 | 14.74 | 12.48 | 54 | 2.65 | - | 98.81 | 3.35 | 89.34 | 24.8 | 27
46 | 14/08/2025 17:15:30 | 774.87 | 0 | 0 | 53.83 | 1111.8 | 49.17 | 54.66 | 1050 | 1049.5 | 16 | 373443 | 98.48 | 49.89 | 0.99 | 2.96 | 0.15 | 61.93 | 58.1 | 14.58 | 12.35 | 128 | 2.63 | - | 174.83 | 3.32 | 89.32 | 24.9 | 28.2
45 | 14/08/2025 17:00:30 | 776.73 | 0 | 0 | 64.08 | 1120.9 | 57.63 | 64.6 | 1034 | 1033.1 | 16 | 373427 | 99.19 | 49.9 | 0.99 | 2.92 | 0.18 | 79.01 | 57.3 | 14.36 | 12.16 | 185 | 2.59 | - | 223.06 | 3.27 | 89.36 | 25.2 | 29.3
44 | 14/08/2025 16:45:30 | 776.83 | 0 | 0 | 67.76 | 1128.5 | 60.59 | 68.37 | 1018 | 1017.2 | 21 | 373411 | 99.11 | 49.83 | -0.99 | 2.87 | 0.19 | 78.78 | 57 | 14.14 | 11.98 | 179 | 2.55 | - | 222.41 | 3.22 | 89.4 | 25.4 | 30.2
43 | 14/08/2025 16:30:30 | 779.7 | 0 | 0 | 97.32 | 1130.4 | 86.39 | 97.65 | 997 | 996.6 | 25 | 373390 | 99.66 | 49.98 | 0.99 | 2.81 | 0.27 | 109.94 | 58.8 | 13.85 | 11.73 | 261 | 2.49 | - | 310.4 | 3.15 | 89.39 | 25.7 | 30.9
42 | 14/08/2025 16:15:30 | 781 | 0 | 0 | 132.7 | 1118 | 119.08 | 133.13 | 972 | 971.8 | 29 | 373365 | 99.68 | 49.96 | 0.99 | 2.74 | 0.37 | 148.85 | 60.3 | 13.5 | 11.43 | 365 | 2.43 | - | 420.25 | 3.07 | 89.33 | 26.1 | 32.9
41 | 14/08/2025 16:00:30 | 783.03 | 0 | 0 | 107.32 | 1105.8 | 98.99 | 109.47 | 943 | 942.4 | 28 | 373336 | 98.04 | 50.06 | 0.99 | 2.66 | 0.3 | 119.16 | 57.4 | 13.1 | 11.09 | 277 | 2.35 | - | 336.42 | 2.98 | 89.31 | 26.2 | 32.7
40 | 14/08/2025 15:45:30 | 776.7 | 0 | 0 | 111.25 | 1128.6 | 100.55 | 113.47 | 915 | 914.2 | 23 | 373308 | 98.04 | 49.95 | -0.99 | 2.58 | 0.31 | 123.27 | 59.1 | 12.71 | 10.76 | 283 | 2.28 | - | 348.03 | 2.89 | 89.33 | 25.3 | 30.3
39 | 14/08/2025 15:30:30 | 773.17 | 0 | 0 | 74.25 | 1136.4 | 65.72 | 74.68 | 892 | 891.5 | 18 | 373285 | 99.42 | 50.04 | -0.99 | 2.52 | 0.21 | 84.21 | 57.2 | 12.39 | 10.49 | 179 | 2.22 | - | 237.75 | 2.82 | 89.33 | 24.1 | 25.5
38 | 14/08/2025 15:15:30 | 772.37 | 0 | 0 | 77.92 | 1138.9 | 69.43 | 79.08 | 874 | 873.7 | 21 | 373267 | 98.54 | 50.01 | 1 | 2.47 | 0.22 | 86.96 | 57.8 | 12.14 | 10.28 | 190 | 2.18 | - | 245.51 | 2.76 | 89.34 | 24.8 | 26.5
37 | 14/08/2025 15:00:30 | 769.4 | 0 | 0 | 45.37 | 1109.2 | 41.72 | 46.28 | 853 | 852.5 | 19 | 373246 | 98.04 | 50.02 | 0.99 | 2.41 | 0.13 | 52.01 | 56.8 | 11.85 | 10.03 | 92 | 2.13 | - | 146.85 | 2.7 | 89.36 | 25.2 | 30.3
36 | 14/08/2025 14:45:30 | 772.23 | 0 | 0 | 70.49 | 1108.1 | 63.66 | 70.54 | 834 | 833.9 | 28 | 373227 | 99.93 | 49.97 | 0.99 | 2.35 | 0.2 | 76.28 | 58.2 | 11.58 | 9.81 | 156 | 2.08 | - | 215.35 | 2.64 | 89.32 | 26.3 | 34.7
35 | 14/08/2025 14:30:30 | 785.13 | 0 | 0 | 174.06 | 1105.1 | 160.66 | 177.54 | 806 | 805.3 | 45 | 373199 | 98.04 | 49.93 | -0.99 | 2.28 | 0.49 | 192.08 | 58.6 | 11.19 | 9.48 | 488 | 2.01 | - | 542.29 | 2.55 | 89.34 | 27.3 | 38.3
34 | 14/08/2025 14:15:30 | 781.67 | 0 | 0 | 153.97 | 1120.8 | 138.06 | 154.74 | 761 | 760.6 | 40 | 373154 | 99.5 | 50.02 | 0.99 | 2.15 | 0.43 | 173.81 | 59.3 | 10.57 | 8.95 | 408 | 1.89 | - | 490.72 | 2.41 | 89.11 | 26.9 | 36.6
33 | 14/08/2025 14:00:30 | 785.17 | 0 | 0 | 160.55 | 1110.1 | 144.46 | 160.36 | 721 | 720.5 | 42 | 373114 | 100.12 | 50 | 0.99 | 2.04 | 0.45 | 175.71 | 60.2 | 10.01 | 8.48 | 420 | 1.78 | - | 496.07 | 2.29 | 89.05 | 26.6 | 38
32 | 14/08/2025 13:45:30 | 785.97 | 0 | 0 | 211.05 | 1101.3 | 195.47 | 215.27 | 679 | 678.1 | 48 | 373072 | 98.04 | 50 | -0.99 | 1.92 | 0.6 | 244.87 | 61.2 | 9.43 | 7.99 | 598 | 1.67 | - | 691.35 | 2.15 | 89.04 | 26.5 | 39
31 | 14/08/2025 13:30:30 | 787.97 | 0 | 0 | 197.64 | 1113.7 | 177.82 | 198.04 | 631 | 630.4 | 45 | 373024 | 99.8 | 50.06 | 0.99 | 1.78 | 0.56 | 220.93 | 59.5 | 8.76 | 7.42 | 547 | 1.53 | - | 623.73 | 2 | 89.16 | 25.8 | 36.4
30 | 14/08/2025 13:15:30 | 795.07 | 0 | 0 | 171.24 | 1141.5 | 153.01 | 174.66 | 586 | 585.2 | 35 | 372979 | 98.04 | 50.05 | -0.99 | 1.65 | 0.48 | 187.67 | 58.2 | 8.14 | 6.89 | 432 | 1.41 | - | 529.85 | 1.86 | 89.04 | 24.9 | 29.5
29 | 14/08/2025 13:00:30 | 796.93 | 0 | 0 | 187.73 | 1122.6 | 170.57 | 191.48 | 551 | 550.8 | 41 | 372944 | 98.04 | 50.1 | -0.99 | 1.56 | 0.53 | 209.61 | 59.4 | 7.65 | 6.48 | 514 | 1.32 | - | 591.78 | 1.75 | 88.89 | 25.9 | 36
28 | 14/08/2025 12:45:30 | 788.47 | 0 | 0 | 147.39 | 1137.7 | 130.38 | 148.34 | 510 | 509.8 | 33 | 372903 | 99.36 | 49.98 | -0.99 | 1.44 | 0.42 | 164.13 | 59 | 7.08 | 6 | 374 | 1.22 | - | 463.39 | 1.62 | 88.77 | 24.9 | 31.7
27 | 14/08/2025 12:30:30 | 786.03 | 0 | 0 | 99.03 | 1136.9 | 88.85 | 101.01 | 477 | 476.3 | 19 | 372870 | 98.04 | 50.04 | 0.99 | 1.35 | 0.28 | 111.4 | 57.7 | 6.63 | 5.61 | 228 | 1.14 | - | 314.52 | 1.52 | 88.72 | 24.2 | 26.4
26 | 14/08/2025 12:15:30 | 789.47 | 0 | 0 | 106.38 | 1107.9 | 97.94 | 108.51 | 458 | 457.8 | 35 | 372851 | 98.04 | 50.01 | -0.99 | 1.29 | 0.3 | 118.68 | 58.8 | 6.36 | 5.39 | 267 | 1.1 | - | 335.06 | 1.46 | 88.57 | 25.7 | 35
25 | 14/08/2025 12:00:30 | 794.5 | 0 | 0 | 165.94 | 1099.5 | 150.88 | 165.9 | 423 | 422.4 | 52 | 372816 | 100.03 | 50.1 | -0.99 | 1.19 | 0.47 | 181.53 | 59 | 5.88 | 4.98 | 442 | 1 | - | 512.5 | 1.35 | 88.59 | 26.4 | 39.6
24 | 14/08/2025 11:45:30 | 800.5 | 0 | 0 | 241.05 | 1105.1 | 219.04 | 242.06 | 371 | 370.3 | 44 | 372764 | 99.58 | 49.99 | 0.99 | 1.05 | 0.68 | 268.05 | 63.6 | 5.15 | 4.36 | 650 | 0.86 | - | 756.78 | 1.18 | 88.62 | 25.9 | 37
23 | 14/08/2025 11:30:30 | 799.23 | 0 | 0 | 211.05 | 1110.8 | 190.77 | 211.9 | 327 | 326.7 | 45 | 372720 | 99.6 | 49.9 | 0.99 | 0.92 | 0.6 | 237.36 | 60.1 | 4.54 | 3.85 | 582 | 0.74 | - | 670.13 | 1.05 | 88.18 | 25.7 | 36.9
22 | 14/08/2025 11:15:30 | 793.03 | 0 | 0 | 165.42 | 1142.9 | 145.2 | 165.95 | 282 | 281.5 | 24 | 372675 | 99.68 | 50 | -0.99 | 0.8 | 0.47 | 181.56 | 58.5 | 3.92 | 3.32 | 414 | 0.62 | - | 512.6 | 0.91 | 87.88 | 24.5 | 29.4
21 | 14/08/2025 11:00:30 | 788.3 | 0 | 0 | 117.15 | 1136.4 | 105.15 | 119.49 | 258 | 257.8 | 30 | 372651 | 98.04 | 49.95 | -0.99 | 0.73 | 0.33 | 128.35 | 57.5 | 3.58 | 3.04 | 267 | 0.57 | - | 362.36 | 0.83 | 87.65 | 24.6 | 29.8
20 | 14/08/2025 10:45:30 | 791.47 | 0 | 0 | 132.61 | 1122.1 | 120.54 | 135.26 | 228 | 227.5 | 32 | 372621 | 98.04 | 50.02 | -0.99 | 0.64 | 0.37 | 151.78 | 59.8 | 3.17 | 2.68 | 359 | 0.49 | - | 428.53 | 0.74 | 87.46 | 24.9 | 33.3
19 | 14/08/2025 10:30:30 | 784.93 | 0 | 0 | 122.79 | 1132.7 | 110.57 | 125.25 | 196 | 195.7 | 23 | 372589 | 98.04 | 49.94 | -0.99 | 0.55 | 0.35 | 134.49 | 57.9 | 2.72 | 2.31 | 303 | 0.41 | - | 379.69 | 0.64 | 86.87 | 24.4 | 31.3
18 | 14/08/2025 10:15:30 | 784.03 | 0 | 0 | 85.19 | 1125.2 | 76.58 | 86.17 | 173 | 172.8 | 21 | 372566 | 98.86 | 49.94 | 0.99 | 0.49 | 0.24 | 99.66 | 59.7 | 2.4 | 2.04 | 236 | 0.35 | - | 281.38 | 0.56 | 86.75 | 24.5 | 30.2
17 | 14/08/2025 10:00:30 | 785.23 | 0 | 0 | 82.8 | 1128.7 | 73.61 | 83.09 | 152 | 151.4 | 21 | 372545 | 99.65 | 50.03 | -0.99 | 0.43 | 0.23 | 89.92 | 59.8 | 2.11 | 1.79 | 182 | 0.3 | - | 253.88 | 0.5 | 86.69 | 24.1 | 29.8
16 | 14/08/2025 09:45:30 | 792.17 | 0 | 0 | 108.26 | 1127.6 | 96.19 | 108.47 | 131 | 130.8 | 24 | 372524 | 99.81 | 50.11 | -0.99 | 0.37 | 0.31 | 123.49 | 57.4 | 1.82 | 1.54 | 275 | 0.25 | - | 348.64 | 0.43 | 86.01 | 24.2 | 30.7
15 | 14/08/2025 09:30:30 | 786.87 | 0 | 0 | 74.25 | 1125.1 | 66.84 | 75.2 | 107 | 106.6 | 20 | 372500 | 98.74 | 50.15 | 0.99 | 0.3 | 0.21 | 85.38 | 57.3 | 1.49 | 1.26 | 175 | 0.19 | - | 241.04 | 0.35 | 85.58 | 23.9 | 28.4
14 | 14/08/2025 09:15:30 | 790.27 | 0 | 0 | 91.25 | 1129.8 | 82.38 | 93.08 | 87 | 86.5 | 19 | 372480 | 98.04 | 50.06 | -0.99 | 0.25 | 0.26 | 103.42 | 58.6 | 1.21 | 1.02 | 221 | 0.15 | - | 291.97 | 0.29 | 84.99 | 23.6 | 27.6
13 | 14/08/2025 09:00:30 | 797.57 | 0 | 0 | 54.68 | 1115.9 | 49.6 | 55.34 | 68 | 67.8 | 12 | 372461 | 98.8 | 50.17 | -0.99 | 0.19 | 0.15 | 60.39 | 59.1 | 0.94 | 0.8 | 105 | 0.11 | - | 170.51 | 0.23 | 83.47 | 23.3 | 26.2
12 | 14/08/2025 08:45:30 | 795.93 | 0 | 0 | 38.87 | 1121.7 | 35.01 | 39.27 | 56 | 55.9 | 11 | 372449 | 98.99 | 50.06 | -0.99 | 0.16 | 0.11 | 44.32 | 59.3 | 0.78 | 0.66 | 69 | 0.08 | - | 125.12 | 0.19 | 82.35 | 23.1 | 26.1
11 | 14/08/2025 08:30:30 | 796.8 | 0 | 0 | 40.5 | 1123.8 | 36.62 | 41.16 | 45 | 45 | 11 | 372438 | 98.4 | 50.05 | 0.99 | 0.13 | 0.11 | 46.55 | 59.1 | 0.63 | 0.53 | 74 | 0.06 | - | 131.41 | 0.16 | 81.44 | 22.9 | 25.7
10 | 14/08/2025 08:15:30 | 793.5 | 0 | 0 | 49.56 | 1131.7 | 44.67 | 50.55 | 34 | 33.9 | 9 | 372427 | 98.04 | 49.96 | 0.99 | 0.1 | 0.14 | 57.61 | 57 | 0.47 | 0.4 | 100 | 0.04 | - | 162.66 | 0.12 | 80.66 | 22.6 | 25.2
9 | 14/08/2025 08:00:30 | 796.93 | 0 | 0 | 26.4 | 1115.5 | 24.14 | 26.93 | 25 | 24.1 | 7 | 372418 | 98.04 | 50.04 | -0.99 | 0.07 | 0.07 | 32.23 | 59.7 | 0.35 | 0.29 | 40 | 0.02 | - | 91 | 0.09 | 81.13 | 22.3 | 23.8
8 | 14/08/2025 07:45:30 | 794.63 | 0 | 0 | 23.15 | 1116.5 | 21.7 | 24.23 | 18 | 17.5 | 5 | 372411 | 95.54 | 49.96 | 1 | 0.05 | 0.07 | 28.19 | 59.4 | 0.25 | 0.21 | 29 | 0.01 | - | 79.59 | 0.06 | 79.4 | 22.1 | 22.3
7 | 14/08/2025 07:30:30 | 793.6 | 0 | 0 | 18.62 | 1091.2 | 18.74 | 20.45 | 13 | 12.3 | 5 | 372406 | 91.06 | 49.97 | 0.99 | 0.04 | 0.05 | 24.27 | 57 | 0.18 | 0.15 | 20 | 0.01 | - | 68.52 | 0.05 | 79.79 | 21.9 | 21.8
6 | 14/08/2025 07:15:30 | 779.87 | 0 | 0 | 18.2 | 1099.8 | 16.44 | 18.08 | 8 | 7.9 | 3 | 372401 | 100.69 | 49.98 | -0.99 | 0.02 | 0.05 | 22.21 | 55.1 | 0.11 | 0.09 | 14 | 0 | - | 62.71 | 0.03 | 75.29 | 21.8 | 21.4
5 | 14/08/2025 07:00:30 | 778.77 | 0 | 0 | 11.45 | 1117.7 | 11.09 | 12.39 | 5 | 4.1 | 3 | 372398 | 92.4 | 49.97 | -0.99 | 0.01 | 0.03 | 15.7 | 49.7 | 0.07 | 0.06 | 0 | 0 | - | 44.33 | 0.02 | 88.23 | 21.7 | 21
4 | 14/08/2025 06:45:30 | 779.57 | 0 | 0 | 7.09 | 1061.9 | 7.8 | 8.28 | 2 | 1.7 | 1 | 372395 | 85.59 | 49.95 | -0.99 | 0.01 | 0.02 | 10.44 | 44.4 | 0.03 | 0.02 | 0 | 0 | - | 29.48 | 0.01 | 80.66 | 21.7 | 20.8
3 | 14/08/2025 06:30:30 | 784.07 | 0 | 0 | 3.16 | 1058.1 | 3.79 | 4 | 1 | 0.5 | 0 | 372394 | 78.9 | 50.01 | 1 | 0 | 0.01 | 5.73 | 37.9 | 0.01 | 0.01 | 0 | 0 | - | 16.17 | 0 | - | 21.6 | 20.6
2 | 14/08/2025 06:15:30 | 788.2 | 0 | 0 | 0.68 | 914.5 | 1.4 | 1.28 | 1 | 0.1 | 1 | 372394 | 52.96 | 49.97 | -0.2 | 0 | 0 | 0.53 | 29.2 | 0.01 | 0.01 | 0 | 0 | - | 1.49 | 0 | - | 21.6 | 20.6
1 | 14/08/2025 06:00:30 | 783.33 | 0 | 0 | 0 | 308.6 | 0 | 0 | 0 | 0 | 0 | 372393 | 0 | 50.05 | 0 | 0 | 0 | 0 | 24 | 0 | 0 | 0 | 0 | - | 0 | 0 | - | 21.6 | 20.5
0 | 0 | - | - | - | - | - | - | - | - | - | - | - | - | - | - | - | - | - | - | - | - | - | 63.25 | - | - | 82.55 | - | - | -