## Inverter
No | Date & Time | AC Parameters |  |  |  | DC Parameters |  |  | Day Gen (KWh) | Direct Inv Day Gen (KWh) | Interval Gen (KWh) | Total Gen (KWh) | Efficiency (%) | Frequency (Hz) | Power Factor | Normalize Energy/Specific Yield(KWh/KWp) | AC (Normalized) Power(KW/KWp) | Exp power (DC)(KW) | Int. Temp (°C) | CUF ON AC Capacity(%) | CUF ON DC Capacity(%) | GHI_SENSOR (W/m2) | GHI_SENSOR-INS (KW/m2/Day) | GHI_SENSOR-PR (%) | TILT_SENSOR (W/m2) | TILT_SENSOR-INS (KW/m2/Day) | TILT_SENSOR-PR (%) | AMB_TEMP (°C) | MODULE_SENSOR (°C)
|  | Voltage (V) | Total Current (A) | Average Current (A) | Power (KW) | Voltage (V) | Current (A) | Power (KW)
52 | 14/08/2025 18:45:30 | 775 | 0 | 0 | 0.51 | 1032 | 0.5 | 0.52 | 1011 | 1011 | 1 | 440718 | 98.08 | 49.8 | -0.17 | 2.98 | 0 | 0.36 | 53.9 | 14.04 | 12.43 | 0 | 2.67 | - | 1.05 | 3.41 | 87.59 | 24.2 | 23.2
51 | 14/08/2025 18:30:30 | 766.17 | 0 | 0 | 2.22 | 1017.8 | 2.22 | 2.26 | 1010 | 1010.7 | 1 | 440717 | 98.06 | 49.69 | 0.91 | 2.98 | 0.01 | 3 | 55 | 14.03 | 12.42 | 0 | 2.67 | - | 8.85 | 3.41 | 87.53 | 24.4 | 23.7
50 | 14/08/2025 18:15:30 | 773.03 | 0 | 0 | 6.49 | 1041.1 | 6.92 | 7.2 | 1009 | 1009.7 | 2 | 440716 | 90.09 | 49.84 | 0.97 | 2.98 | 0.02 | 9.52 | 56.3 | 14.01 | 12.41 | 0 | 2.67 | - | 28.09 | 3.4 | 87.57 | 24.5 | 24.4
49 | 14/08/2025 18:00:30 | 768.17 | 0 | 0 | 14.44 | 1094.2 | 13.48 | 14.75 | 1007 | 1007.1 | 5 | 440714 | 97.9 | 50.02 | -0.99 | 2.97 | 0.04 | 18.24 | 57.5 | 13.99 | 12.38 | 12 | 2.67 | - | 53.83 | 3.39 | 87.65 | 24.7 | 25.2
48 | 14/08/2025 17:45:30 | 772.67 | 0 | 0 | 21.19 | 1105.7 | 19.7 | 21.78 | 1002 | 1002.5 | 6 | 440709 | 97.28 | 49.9 | -0.99 | 2.96 | 0.06 | 25.78 | 56.4 | 13.92 | 12.32 | 34 | 2.66 | - | 76.09 | 3.37 | 87.66 | 24.7 | 25.8
47 | 14/08/2025 17:30:30 | 767.93 | 0 | 0 | 28.36 | 1096 | 26.61 | 29.17 | 996 | 996.7 | 10 | 440703 | 97.24 | 49.9 | -0.99 | 2.94 | 0.08 | 33.48 | 56.8 | 13.83 | 12.25 | 54 | 2.65 | - | 98.81 | 3.35 | 87.68 | 24.8 | 27
46 | 14/08/2025 17:15:30 | 770.37 | 0 | 0 | 51.44 | 1109.3 | 47.3 | 52.47 | 986 | 986.6 | 15 | 440693 | 98.04 | 49.88 | -0.99 | 2.91 | 0.15 | 59.23 | 56.9 | 13.69 | 12.13 | 128 | 2.63 | - | 174.83 | 3.32 | 87.69 | 24.9 | 28.2
45 | 14/08/2025 17:00:30 | 772.03 | 0 | 0 | 67.07 | 1117.3 | 61.23 | 68.41 | 971 | 971.3 | 15 | 440678 | 98.04 | 49.89 | 0.99 | 2.87 | 0.2 | 75.57 | 60.1 | 13.49 | 11.94 | 185 | 2.59 | - | 223.06 | 3.27 | 87.73 | 25.2 | 29.3
44 | 14/08/2025 16:45:30 | 771.97 | 0 | 0 | 69.55 | 1118.3 | 63.44 | 70.94 | 956 | 956.1 | 20 | 440663 | 98.04 | 49.83 | 0.99 | 2.82 | 0.21 | 75.35 | 58.8 | 13.28 | 11.76 | 179 | 2.55 | - | 222.41 | 3.22 | 87.77 | 25.4 | 30.2
43 | 14/08/2025 16:30:30 | 774.13 | 0 | 0 | 93.65 | 1121.4 | 83.18 | 93.28 | 936 | 936.6 | 23 | 440643 | 100.4 | 49.98 | -0.99 | 2.76 | 0.28 | 105.16 | 57.5 | 13 | 11.51 | 261 | 2.49 | - | 310.4 | 3.15 | 87.73 | 25.7 | 30.9
42 | 14/08/2025 16:15:30 | 776.1 | 0 | 0 | 123.98 | 1123.1 | 112.6 | 126.46 | 913 | 913 | 27 | 440620 | 98.04 | 49.96 | -0.99 | 2.69 | 0.37 | 142.38 | 60 | 12.68 | 11.23 | 365 | 2.43 | - | 420.25 | 3.07 | 87.72 | 26.1 | 32.9
41 | 14/08/2025 16:00:30 | 777.47 | 0 | 0 | 100.23 | 1128.2 | 90.62 | 102.23 | 886 | 886 | 27 | 440593 | 98.04 | 50.06 | -0.99 | 2.62 | 0.3 | 113.98 | 58.4 | 12.31 | 10.9 | 277 | 2.35 | - | 336.42 | 2.98 | 87.73 | 26.2 | 32.7
40 | 14/08/2025 15:45:30 | 770.4 | 0 | 0 | 102.45 | 1123.3 | 91.72 | 103.03 | 859 | 859.2 | 21 | 440566 | 99.44 | 49.94 | -0.99 | 2.54 | 0.3 | 117.91 | 57.5 | 11.93 | 10.56 | 283 | 2.28 | - | 348.03 | 2.89 | 87.67 | 25.3 | 30.3
39 | 14/08/2025 15:30:30 | 766.77 | 0 | 0 | 69.47 | 1136.5 | 61.91 | 70.36 | 838 | 838 | 17 | 440545 | 98.74 | 50.04 | -0.99 | 2.47 | 0.21 | 80.55 | 59.5 | 11.64 | 10.31 | 179 | 2.22 | - | 237.75 | 2.82 | 87.74 | 24.1 | 25.5
38 | 14/08/2025 15:15:30 | 768.07 | 0 | 0 | 73.14 | 1120.7 | 65.05 | 72.9 | 821 | 821.1 | 20 | 440528 | 100.33 | 50 | -0.99 | 2.42 | 0.22 | 83.18 | 58.7 | 11.4 | 10.1 | 190 | 2.18 | - | 245.51 | 2.76 | 87.74 | 24.8 | 26.5
37 | 14/08/2025 15:00:30 | 765.4 | 0 | 0 | 41.78 | 1105.2 | 38.59 | 42.65 | 801 | 801.4 | 17 | 440508 | 97.95 | 50.02 | 0.99 | 2.36 | 0.12 | 49.75 | 57.8 | 11.13 | 9.85 | 92 | 2.13 | - | 146.85 | 2.7 | 87.73 | 25.2 | 30.3
36 | 14/08/2025 14:45:30 | 768.2 | 0 | 0 | 64.17 | 1105.9 | 57.42 | 63.5 | 784 | 784 | 28 | 440491 | 101.06 | 49.98 | -0.99 | 2.31 | 0.19 | 72.96 | 58.3 | 10.89 | 9.64 | 156 | 2.08 | - | 215.35 | 2.64 | 87.79 | 26.3 | 34.7
35 | 14/08/2025 14:30:30 | 778.73 | 0 | 0 | 163.72 | 1098.3 | 149.1 | 163.76 | 756 | 756.5 | 41 | 440463 | 99.98 | 49.93 | -0.99 | 2.23 | 0.48 | 183.73 | 58.4 | 10.5 | 9.3 | 488 | 2.01 | - | 542.29 | 2.55 | 87.61 | 27.3 | 38.3
34 | 14/08/2025 14:15:30 | 775.67 | 0 | 0 | 134.66 | 1104.1 | 124.4 | 137.35 | 715 | 715.7 | 37 | 440422 | 98.04 | 50.02 | -0.99 | 2.11 | 0.4 | 166.25 | 59.3 | 9.93 | 8.79 | 408 | 1.89 | - | 490.72 | 2.41 | 87.53 | 26.9 | 36.6
33 | 14/08/2025 14:00:30 | 778.97 | 0 | 0 | 144.49 | 1099.2 | 134.08 | 147.38 | 678 | 678.6 | 40 | 440385 | 98.04 | 49.99 | 0.99 | 2 | 0.43 | 168.07 | 58.5 | 9.42 | 8.34 | 420 | 1.78 | - | 496.07 | 2.29 | 87.54 | 26.6 | 38
32 | 14/08/2025 13:45:30 | 778.97 | 0 | 0 | 205.67 | 1098.4 | 187.42 | 205.86 | 638 | 638.7 | 47 | 440345 | 99.91 | 50 | 0.99 | 1.88 | 0.61 | 234.23 | 60.8 | 8.86 | 7.85 | 598 | 1.67 | - | 691.35 | 2.15 | 87.46 | 26.5 | 39
31 | 14/08/2025 13:30:30 | 781.03 | 0 | 0 | 178.41 | 1102.7 | 165.03 | 181.98 | 591 | 591.3 | 42 | 440298 | 98.04 | 50.07 | -0.99 | 1.74 | 0.53 | 211.32 | 59.9 | 8.21 | 7.27 | 547 | 1.53 | - | 623.73 | 2 | 87.31 | 25.8 | 36.4
30 | 14/08/2025 13:15:30 | 788.13 | 0 | 0 | 158.42 | 1136.5 | 142.18 | 161.59 | 549 | 549.2 | 33 | 440256 | 98.04 | 50.04 | -0.99 | 1.62 | 0.47 | 179.51 | 59.9 | 7.63 | 6.75 | 432 | 1.41 | - | 529.85 | 1.86 | 87.21 | 24.9 | 29.5
29 | 14/08/2025 13:00:30 | 789.2 | 0 | 0 | 177.64 | 1113.3 | 160.38 | 178.55 | 516 | 516.2 | 38 | 440223 | 99.49 | 50.1 | 0.99 | 1.52 | 0.52 | 200.5 | 58.6 | 7.17 | 6.35 | 514 | 1.32 | - | 591.78 | 1.75 | 87.03 | 25.9 | 36
28 | 14/08/2025 12:45:30 | 781.97 | 0 | 0 | 138.42 | 1130.8 | 122.92 | 139 | 478 | 478.4 | 31 | 440185 | 99.58 | 49.98 | 0.99 | 1.41 | 0.41 | 157 | 57.7 | 6.64 | 5.88 | 374 | 1.22 | - | 463.39 | 1.62 | 86.98 | 24.9 | 31.7
27 | 14/08/2025 12:30:30 | 780.33 | 0 | 0 | 90.14 | 1137.3 | 79.68 | 90.62 | 447 | 447.5 | 16 | 440154 | 99.47 | 50.03 | 0.99 | 1.32 | 0.27 | 106.56 | 59.4 | 6.21 | 5.5 | 228 | 1.14 | - | 314.52 | 1.52 | 86.91 | 24.2 | 26.4
26 | 14/08/2025 12:15:30 | 785 | 0 | 0 | 101.68 | 1102.4 | 91.55 | 100.92 | 431 | 430.9 | 35 | 440138 | 100.75 | 50 | -0.99 | 1.27 | 0.3 | 113.52 | 59.5 | 5.99 | 5.3 | 267 | 1.1 | - | 335.06 | 1.46 | 87.13 | 25.7 | 35
25 | 14/08/2025 12:00:30 | 787.97 | 0 | 0 | 155.94 | 1104.2 | 144.05 | 159.06 | 396 | 396.2 | 50 | 440103 | 98.04 | 50.09 | -0.99 | 1.17 | 0.46 | 173.64 | 60 | 5.5 | 4.87 | 442 | 1 | - | 512.5 | 1.35 | 86.71 | 26.4 | 39.6
24 | 14/08/2025 11:45:30 | 792.13 | 0 | 0 | 220.28 | 1104.5 | 199.24 | 220.06 | 346 | 346.4 | 40 | 440053 | 100.1 | 49.98 | 0.99 | 1.02 | 0.65 | 256.4 | 61.2 | 4.81 | 4.26 | 650 | 0.86 | - | 756.78 | 1.18 | 86.4 | 25.9 | 37
23 | 14/08/2025 11:30:30 | 791.77 | 0 | 0 | 201.4 | 1119.1 | 180.67 | 202.19 | 306 | 306.3 | 42 | 440013 | 99.61 | 49.89 | 0.99 | 0.9 | 0.59 | 227.04 | 59.1 | 4.25 | 3.76 | 582 | 0.74 | - | 670.13 | 1.05 | 86.26 | 25.7 | 36.9
22 | 14/08/2025 11:15:30 | 786.03 | 0 | 0 | 150.04 | 1136.1 | 134.71 | 153.04 | 264 | 263.9 | 23 | 439971 | 98.04 | 49.99 | -0.99 | 0.78 | 0.44 | 173.67 | 58.1 | 3.67 | 3.25 | 414 | 0.62 | - | 512.6 | 0.91 | 86.01 | 24.5 | 29.4
21 | 14/08/2025 11:00:30 | 782.33 | 0 | 0 | 105.18 | 1131.5 | 93.58 | 105.88 | 241 | 241.6 | 28 | 439948 | 99.34 | 49.96 | -0.99 | 0.71 | 0.31 | 122.77 | 58.8 | 3.35 | 2.96 | 267 | 0.57 | - | 362.36 | 0.83 | 85.6 | 24.6 | 29.8
20 | 14/08/2025 10:45:30 | 785.43 | 0 | 0 | 133.12 | 1112.2 | 120.37 | 133.87 | 213 | 213.3 | 29 | 439920 | 99.44 | 50.02 | -0.99 | 0.63 | 0.39 | 145.18 | 58 | 2.96 | 2.62 | 359 | 0.49 | - | 428.53 | 0.74 | 85.42 | 24.9 | 33.3
19 | 14/08/2025 10:30:30 | 779.23 | 0 | 0 | 112.19 | 1128.1 | 101.44 | 114.43 | 184 | 184.1 | 23 | 439891 | 98.04 | 49.95 | 0.99 | 0.54 | 0.33 | 128.64 | 59.7 | 2.56 | 2.26 | 303 | 0.41 | - | 379.69 | 0.64 | 85.26 | 24.4 | 31.3
18 | 14/08/2025 10:15:30 | 779.53 | 0 | 0 | 90.57 | 1120.8 | 81.27 | 91.08 | 161 | 161.3 | 21 | 439868 | 99.44 | 49.94 | 0.99 | 0.48 | 0.27 | 95.33 | 57.5 | 2.24 | 1.98 | 236 | 0.35 | - | 281.38 | 0.56 | 84.41 | 24.5 | 30.2
17 | 14/08/2025 10:00:30 | 779.2 | 0 | 0 | 74.59 | 1127.5 | 67.48 | 76.08 | 140 | 140.3 | 19 | 439847 | 98.04 | 50.03 | -0.99 | 0.41 | 0.22 | 86.01 | 57.6 | 1.94 | 1.72 | 182 | 0.3 | - | 253.88 | 0.5 | 83.48 | 24.1 | 29.8
16 | 14/08/2025 09:45:30 | 786.23 | 0 | 0 | 105.87 | 1126.9 | 94.66 | 106.67 | 121 | 121.1 | 23 | 439828 | 99.25 | 50.12 | 0.99 | 0.36 | 0.31 | 118.12 | 58.8 | 1.68 | 1.49 | 275 | 0.25 | - | 348.64 | 0.43 | 83.06 | 24.2 | 30.7
15 | 14/08/2025 09:30:30 | 782.37 | 0 | 0 | 69.04 | 1129.2 | 62.36 | 70.42 | 98 | 98.6 | 18 | 439805 | 98.04 | 50.14 | 0.99 | 0.29 | 0.2 | 81.67 | 57.1 | 1.36 | 1.21 | 175 | 0.19 | - | 241.04 | 0.35 | 81.94 | 23.9 | 28.4
14 | 14/08/2025 09:15:30 | 785.2 | 0 | 0 | 87.67 | 1126.4 | 79.39 | 89.42 | 80 | 79.9 | 18 | 439787 | 98.04 | 50.05 | -0.99 | 0.24 | 0.26 | 98.92 | 58.8 | 1.11 | 0.98 | 221 | 0.15 | - | 291.97 | 0.29 | 81.71 | 23.6 | 27.6
13 | 14/08/2025 09:00:30 | 793.07 | 0 | 0 | 48.1 | 1120.3 | 43.45 | 48.67 | 62 | 62.8 | 10 | 439769 | 98.83 | 50.15 | -0.99 | 0.18 | 0.14 | 57.77 | 57.8 | 0.86 | 0.76 | 105 | 0.11 | - | 170.51 | 0.23 | 79.56 | 23.3 | 26.2
12 | 14/08/2025 08:45:30 | 791.63 | 0 | 0 | 36.57 | 1127.6 | 32.8 | 36.99 | 52 | 52.1 | 10 | 439759 | 98.86 | 50.06 | 0.99 | 0.15 | 0.11 | 42.39 | 59.7 | 0.72 | 0.64 | 69 | 0.08 | - | 125.12 | 0.19 | 79.94 | 23.1 | 26.1
11 | 14/08/2025 08:30:30 | 793 | 0 | 0 | 35.88 | 1116.9 | 32.84 | 36.68 | 42 | 42.1 | 11 | 439749 | 97.81 | 50.06 | -0.99 | 0.12 | 0.11 | 44.52 | 59.2 | 0.58 | 0.52 | 74 | 0.06 | - | 131.41 | 0.16 | 79.47 | 22.9 | 25.7
10 | 14/08/2025 08:15:30 | 788 | 0 | 0 | 46.56 | 1128.4 | 42.09 | 47.5 | 31 | 31.7 | 9 | 439738 | 98.03 | 49.96 | 1 | 0.09 | 0.14 | 55.11 | 58.7 | 0.43 | 0.38 | 100 | 0.04 | - | 162.66 | 0.12 | 76.89 | 22.6 | 25.2
9 | 14/08/2025 08:00:30 | 792.73 | 0 | 0 | 24.52 | 1117 | 22.39 | 25.01 | 22 | 22.6 | 6 | 439729 | 98.04 | 50.04 | 0.99 | 0.06 | 0.07 | 30.83 | 59.9 | 0.31 | 0.27 | 40 | 0.02 | - | 91 | 0.09 | 74.64 | 22.3 | 23.8
8 | 14/08/2025 07:45:30 | 790.43 | 0 | 0 | 21.19 | 1115.5 | 20.22 | 22.56 | 16 | 16.3 | 5 | 439723 | 93.94 | 49.97 | -0.99 | 0.05 | 0.06 | 26.97 | 57.1 | 0.22 | 0.2 | 29 | 0.01 | - | 79.59 | 0.06 | 73.79 | 22.1 | 22.3
7 | 14/08/2025 07:30:30 | 789.03 | 0 | 0 | 17.94 | 1094 | 16.73 | 18.3 | 11 | 11.5 | 4 | 439718 | 98.04 | 49.97 | 0.99 | 0.03 | 0.05 | 23.22 | 56.1 | 0.15 | 0.14 | 20 | 0.01 | - | 68.52 | 0.05 | 70.58 | 21.9 | 21.8
6 | 14/08/2025 07:15:30 | 776.6 | 0 | 0 | 17 | 1094 | 15.4 | 16.84 | 7 | 7.3 | 4 | 439714 | 100.93 | 49.98 | -0.99 | 0.02 | 0.05 | 21.25 | 52.8 | 0.1 | 0.09 | 14 | 0 | - | 62.71 | 0.03 | 68.87 | 21.8 | 21.4
5 | 14/08/2025 07:00:30 | 775.73 | 0 | 0 | 11.27 | 1110.2 | 10.35 | 11.49 | 3 | 3.8 | 2 | 439710 | 98.04 | 49.96 | -0.99 | 0.01 | 0.03 | 15.02 | 48 | 0.04 | 0.04 | 0 | 0 | - | 44.33 | 0.02 | 55.34 | 21.7 | 21
4 | 14/08/2025 06:45:30 | 774.5 | 0 | 0 | 6.49 | 1054.2 | 6.28 | 6.62 | 1 | 1.5 | 1 | 439708 | 98.05 | 49.93 | -0.99 | 0 | 0.02 | 9.99 | 43.3 | 0.01 | 0.01 | 0 | 0 | - | 29.48 | 0.01 | 42.17 | 21.7 | 20.8
3 | 14/08/2025 06:30:30 | 779.9 | 0 | 0 | 2.9 | 1069 | 2.77 | 2.96 | 0 | 0.4 | 0 | 439707 | 98.04 | 50.02 | -0.99 | 0 | 0.01 | 5.48 | 37.4 | 0 | 0 | 0 | 0 | - | 16.17 | 0 | - | 21.6 | 20.6
2 | 14/08/2025 06:15:30 | 783.67 | 0 | 0 | 0.51 | 827.4 | 0.31 | 0.96 | 0 | 0 | 0 | 439707 | 52.96 | 49.97 | -0.45 | 0 | 0 | 0.51 | 29.4 | 0 | 0 | 0 | 0 | - | 1.49 | 0 | - | 21.6 | 20.6
1 | 14/08/2025 06:00:30 | 778.9 | 0 | 0 | 0 | 369.8 | 0 | 0 | 0 | 0 | 0 | 439707 | 0 | 50.05 | 0 | 0 | 0 | 0 | 24 | 0 | 0 | 0 | 0 | - | 0 | 0 | - | 21.6 | 20.5
0 | 0 | - | - | - | - | - | - | - | - | - | - | - | - | - | - | - | - | - | - | - | - | - | 63.25 | - | - | 82.55 | - | - | -