## Inverter
No | Date & Time | AC Parameters |  |  |  | DC Parameters |  |  | Day Gen (KWh) | Direct Inv Day Gen (KWh) | Interval Gen (KWh) | Total Gen (KWh) | Efficiency (%) | Frequency (Hz) | Power Factor | Normalize Energy/Specific Yield(KWh/KWp) | AC (Normalized) Power(KW/KWp) | Exp power (DC)(KW) | Int. Temp (°C) | CUF ON AC Capacity(%) | CUF ON DC Capacity(%) | GHI_SENSOR (W/m2) | GHI_SENSOR-INS (KW/m2/Day) | GHI_SENSOR-PR (%) | TILT_SENSOR (W/m2) | TILT_SENSOR-INS (KW/m2/Day) | TILT_SENSOR-PR (%) | AMB_TEMP (°C) | MODULE_SENSOR (°C)
|  | Voltage (V) | Total Current (A) | Average Current (A) | Power (KW) | Voltage (V) | Current (A) | Power (KW)
52 | 14/08/2025 18:45:30 | 776.27 | 0 | 0 | 0 | 1040.4 | 0.17 | 1.34 | 1011 | 1010.7 | 0 | 347663 | 0 | 49.8 | 1 | 2.98 | 0 | 0.36 | 56 | 14.04 | 12.43 | 0 | 2.67 | - | 1.05 | 3.41 | 87.59 | 24.2 | 23.2
51 | 14/08/2025 18:30:30 | 766.67 | 0 | 0 | 2.13 | 1029.6 | 2.73 | 2.81 | 1011 | 1010.5 | 1 | 347663 | 75.88 | 49.7 | -0.77 | 2.98 | 0.01 | 3 | 57.4 | 14.04 | 12.43 | 0 | 2.67 | - | 8.85 | 3.41 | 87.61 | 24.4 | 23.7
50 | 14/08/2025 18:15:30 | 771.17 | 0 | 0 | 6.75 | 1056.2 | 6.9 | 7.29 | 1010 | 1009.4 | 3 | 347662 | 92.63 | 49.84 | -0.99 | 2.98 | 0.02 | 9.52 | 58.7 | 14.03 | 12.42 | 0 | 2.67 | - | 28.09 | 3.4 | 87.65 | 24.5 | 24.4
49 | 14/08/2025 18:00:30 | 768.87 | 0 | 0 | 14.01 | 1087.9 | 13.13 | 14.29 | 1007 | 1006.8 | 4 | 347659 | 98.04 | 50.03 | -0.99 | 2.97 | 0.04 | 18.24 | 59.6 | 13.99 | 12.38 | 12 | 2.67 | - | 53.83 | 3.39 | 87.65 | 24.7 | 25.2
48 | 14/08/2025 17:45:30 | 773.33 | 0 | 0 | 21.02 | 1098.3 | 19.91 | 21.87 | 1003 | 1002.3 | 6 | 347655 | 96.11 | 49.91 | 0.99 | 2.96 | 0.06 | 25.78 | 56.8 | 13.93 | 12.34 | 34 | 2.66 | - | 76.09 | 3.37 | 87.74 | 24.7 | 25.8
47 | 14/08/2025 17:30:30 | 767.77 | 0 | 0 | 28.11 | 1112.4 | 25.77 | 28.67 | 997 | 996.5 | 10 | 347649 | 98.04 | 49.89 | 0.99 | 2.94 | 0.08 | 33.48 | 58 | 13.85 | 12.26 | 54 | 2.65 | - | 98.81 | 3.35 | 87.76 | 24.8 | 27
46 | 14/08/2025 17:15:30 | 770.8 | 0 | 0 | 51.18 | 1115.6 | 46.8 | 52.21 | 987 | 986.4 | 15 | 347639 | 98.02 | 49.89 | 1 | 2.91 | 0.15 | 59.23 | 57.7 | 13.71 | 12.14 | 128 | 2.63 | - | 174.83 | 3.32 | 87.77 | 24.9 | 28.2
45 | 14/08/2025 17:00:30 | 772.87 | 0 | 0 | 67.24 | 1128.8 | 60.76 | 68.58 | 972 | 971.2 | 16 | 347624 | 98.04 | 49.9 | -0.99 | 2.87 | 0.2 | 75.57 | 58 | 13.5 | 11.95 | 185 | 2.59 | - | 223.06 | 3.27 | 87.82 | 25.2 | 29.3
44 | 14/08/2025 16:45:30 | 772.5 | 0 | 0 | 68.78 | 1116.7 | 62.82 | 70.16 | 956 | 956 | 19 | 347608 | 98.04 | 49.83 | -0.99 | 2.82 | 0.2 | 75.35 | 58 | 13.28 | 11.76 | 179 | 2.55 | - | 222.41 | 3.22 | 87.77 | 25.4 | 30.2
43 | 14/08/2025 16:30:30 | 774.67 | 0 | 0 | 93.82 | 1134 | 84.39 | 95.7 | 937 | 936.5 | 24 | 347589 | 98.04 | 49.98 | -0.99 | 2.77 | 0.28 | 105.16 | 59 | 13.01 | 11.52 | 261 | 2.49 | - | 310.4 | 3.15 | 87.83 | 25.7 | 30.9
42 | 14/08/2025 16:15:30 | 776.13 | 0 | 0 | 124.49 | 1125.1 | 112.86 | 126.98 | 913 | 913 | 27 | 347565 | 98.04 | 49.96 | -0.99 | 2.69 | 0.37 | 142.38 | 58.7 | 12.68 | 11.23 | 365 | 2.43 | - | 420.25 | 3.07 | 87.72 | 26.1 | 32.9
41 | 14/08/2025 16:00:30 | 778.03 | 0 | 0 | 100.31 | 1124.2 | 91.01 | 102.32 | 886 | 885.9 | 26 | 347538 | 98.04 | 50.06 | -0.99 | 2.62 | 0.3 | 113.98 | 59.4 | 12.31 | 10.9 | 277 | 2.35 | - | 336.42 | 2.98 | 87.73 | 26.2 | 32.7
40 | 14/08/2025 15:45:30 | 771.53 | 0 | 0 | 102.53 | 1132.7 | 92.33 | 104.58 | 860 | 859.1 | 22 | 347512 | 98.04 | 49.94 | -0.99 | 2.54 | 0.3 | 117.91 | 60 | 11.94 | 10.58 | 283 | 2.28 | - | 348.03 | 2.89 | 87.77 | 25.3 | 30.3
39 | 14/08/2025 15:30:30 | 767.87 | 0 | 0 | 69.47 | 1141.1 | 61.93 | 70.66 | 838 | 837.9 | 17 | 347490 | 98.31 | 50.04 | 0.99 | 2.47 | 0.21 | 80.55 | 59.2 | 11.64 | 10.31 | 179 | 2.22 | - | 237.75 | 2.82 | 87.74 | 24.1 | 25.5
38 | 14/08/2025 15:15:30 | 768.27 | 0 | 0 | 72.2 | 1134.3 | 64.97 | 73.7 | 821 | 821 | 19 | 347473 | 97.97 | 50 | -0.99 | 2.42 | 0.21 | 83.18 | 60 | 11.4 | 10.1 | 190 | 2.18 | - | 245.51 | 2.76 | 87.74 | 24.8 | 26.5
37 | 14/08/2025 15:00:30 | 765.63 | 0 | 0 | 42.55 | 1117.8 | 38.83 | 43.4 | 802 | 801.2 | 18 | 347454 | 98.04 | 50.02 | -0.99 | 2.37 | 0.13 | 49.75 | 58.3 | 11.14 | 9.86 | 92 | 2.13 | - | 146.85 | 2.7 | 87.84 | 25.2 | 30.3
36 | 14/08/2025 14:45:30 | 768.3 | 0 | 0 | 63.4 | 1108.4 | 58.34 | 64.67 | 784 | 783.8 | 27 | 347436 | 98.04 | 49.98 | -0.99 | 2.31 | 0.19 | 72.96 | 56.9 | 10.89 | 9.64 | 156 | 2.08 | - | 215.35 | 2.64 | 87.79 | 26.3 | 34.7
35 | 14/08/2025 14:30:30 | 779.33 | 0 | 0 | 163.97 | 1102.7 | 151.67 | 167.25 | 757 | 756.6 | 41 | 347409 | 98.04 | 49.93 | 0.99 | 2.23 | 0.48 | 183.73 | 58.4 | 10.51 | 9.31 | 488 | 2.01 | - | 542.29 | 2.55 | 87.73 | 27.3 | 38.3
34 | 14/08/2025 14:15:30 | 775.73 | 0 | 0 | 136.2 | 1104.7 | 125.76 | 138.92 | 716 | 715.7 | 37 | 347368 | 98.04 | 50.03 | 0.99 | 2.11 | 0.4 | 166.25 | 58.2 | 9.94 | 8.81 | 408 | 1.89 | - | 490.72 | 2.41 | 87.65 | 26.9 | 36.6
33 | 14/08/2025 14:00:30 | 779.3 | 0 | 0 | 145.26 | 1101.7 | 132.46 | 145.93 | 679 | 678.5 | 40 | 347331 | 99.54 | 49.99 | -0.99 | 2 | 0.43 | 168.07 | 58.2 | 9.43 | 8.35 | 420 | 1.78 | - | 496.07 | 2.29 | 87.67 | 26.6 | 38
32 | 14/08/2025 13:45:30 | 779.07 | 0 | 0 | 205.24 | 1100.6 | 187.82 | 206.72 | 639 | 638.8 | 47 | 347291 | 99.29 | 50.01 | 1 | 1.89 | 0.61 | 234.23 | 61 | 8.88 | 7.86 | 598 | 1.67 | - | 691.35 | 2.15 | 87.6 | 26.5 | 39
31 | 14/08/2025 13:30:30 | 781.13 | 0 | 0 | 179.69 | 1111.1 | 164.96 | 183.28 | 592 | 591.4 | 42 | 347244 | 98.04 | 50.06 | -0.99 | 1.75 | 0.53 | 211.32 | 58.9 | 8.22 | 7.28 | 547 | 1.53 | - | 623.73 | 2 | 87.45 | 25.8 | 36.4
30 | 14/08/2025 13:15:30 | 788.43 | 0 | 0 | 159.02 | 1137.8 | 141.46 | 160.95 | 550 | 549.2 | 33 | 347202 | 98.8 | 50.04 | -0.99 | 1.62 | 0.47 | 179.51 | 58.8 | 7.64 | 6.76 | 432 | 1.41 | - | 529.85 | 1.86 | 87.37 | 24.9 | 29.5
29 | 14/08/2025 13:00:30 | 789.83 | 0 | 0 | 177.64 | 1117.4 | 162.16 | 181.19 | 517 | 516.3 | 38 | 347169 | 98.04 | 50.1 | 0.99 | 1.53 | 0.52 | 200.5 | 59.3 | 7.18 | 6.36 | 514 | 1.32 | - | 591.78 | 1.75 | 87.2 | 25.9 | 36
28 | 14/08/2025 12:45:30 | 782.43 | 0 | 0 | 138.59 | 1137 | 124.33 | 141.36 | 479 | 478.4 | 31 | 347131 | 98.04 | 49.98 | -0.99 | 1.41 | 0.41 | 157 | 60.4 | 6.65 | 5.89 | 374 | 1.22 | - | 463.39 | 1.62 | 87.16 | 24.9 | 31.7
27 | 14/08/2025 12:30:30 | 780.83 | 0 | 0 | 90.74 | 1145.8 | 80.78 | 92.55 | 448 | 447.5 | 17 | 347100 | 98.04 | 50.04 | 1 | 1.32 | 0.27 | 106.56 | 60 | 6.22 | 5.51 | 228 | 1.14 | - | 314.52 | 1.52 | 87.11 | 24.2 | 26.4
26 | 14/08/2025 12:15:30 | 785.3 | 0 | 0 | 101.51 | 1120.6 | 90.87 | 101.83 | 431 | 430.8 | 34 | 347083 | 99.68 | 50 | 0.99 | 1.27 | 0.3 | 113.52 | 57.5 | 5.99 | 5.3 | 267 | 1.1 | - | 335.06 | 1.46 | 87.13 | 25.7 | 35
25 | 14/08/2025 12:00:30 | 788.73 | 0 | 0 | 155.68 | 1103.7 | 143.87 | 158.79 | 397 | 396.3 | 50 | 347049 | 98.04 | 50.09 | -0.99 | 1.17 | 0.46 | 173.64 | 60.2 | 5.51 | 4.88 | 442 | 1 | - | 512.5 | 1.35 | 86.93 | 26.4 | 39.6
24 | 14/08/2025 11:45:30 | 792.83 | 0 | 0 | 223.02 | 1110.3 | 204.88 | 227.48 | 347 | 346.5 | 40 | 346999 | 98.04 | 49.98 | -0.99 | 1.02 | 0.66 | 256.4 | 61.4 | 4.82 | 4.27 | 650 | 0.86 | - | 756.78 | 1.18 | 86.65 | 25.9 | 37
23 | 14/08/2025 11:30:30 | 792.3 | 0 | 0 | 201.14 | 1110.2 | 184.8 | 205.16 | 307 | 306.4 | 43 | 346959 | 98.04 | 49.89 | -0.99 | 0.91 | 0.59 | 227.04 | 60.1 | 4.26 | 3.78 | 582 | 0.74 | - | 670.13 | 1.05 | 86.55 | 25.7 | 36.9
22 | 14/08/2025 11:15:30 | 786.5 | 0 | 0 | 150.81 | 1142.4 | 133.4 | 152.4 | 264 | 263.9 | 22 | 346916 | 98.96 | 50 | 0.99 | 0.78 | 0.45 | 173.67 | 60 | 3.67 | 3.25 | 414 | 0.62 | - | 512.6 | 0.91 | 86.01 | 24.5 | 29.4
21 | 14/08/2025 11:00:30 | 783.2 | 0 | 0 | 105.87 | 1137.5 | 93.97 | 106.89 | 242 | 241.6 | 28 | 346894 | 99.04 | 49.95 | 0.99 | 0.71 | 0.31 | 122.77 | 57.9 | 3.36 | 2.98 | 267 | 0.57 | - | 362.36 | 0.83 | 85.95 | 24.6 | 29.8
20 | 14/08/2025 10:45:30 | 785.47 | 0 | 0 | 131.59 | 1125.5 | 119.25 | 134.22 | 214 | 213.4 | 29 | 346866 | 98.04 | 50.03 | 0.99 | 0.63 | 0.39 | 145.18 | 58.1 | 2.97 | 2.63 | 359 | 0.49 | - | 428.53 | 0.74 | 85.82 | 24.9 | 33.3
19 | 14/08/2025 10:30:30 | 779.77 | 0 | 0 | 112.36 | 1134.2 | 100.41 | 113.89 | 185 | 184.1 | 23 | 346837 | 98.66 | 49.95 | 0.99 | 0.55 | 0.33 | 128.64 | 58.4 | 2.57 | 2.28 | 303 | 0.41 | - | 379.69 | 0.64 | 85.72 | 24.4 | 31.3
18 | 14/08/2025 10:15:30 | 779.8 | 0 | 0 | 89.03 | 1134.1 | 79.65 | 90.33 | 162 | 161.4 | 21 | 346814 | 98.56 | 49.94 | 0.99 | 0.48 | 0.26 | 95.33 | 57.8 | 2.25 | 1.99 | 236 | 0.35 | - | 281.38 | 0.56 | 84.93 | 24.5 | 30.2
17 | 14/08/2025 10:00:30 | 780.4 | 0 | 0 | 74.85 | 1121.3 | 67.41 | 75.58 | 141 | 140.5 | 19 | 346793 | 99.03 | 50.03 | 0.99 | 0.42 | 0.22 | 86.01 | 60.1 | 1.96 | 1.73 | 182 | 0.3 | - | 253.88 | 0.5 | 84.08 | 24.1 | 29.8
16 | 14/08/2025 09:45:30 | 787.07 | 0 | 0 | 105.7 | 1130.3 | 94.43 | 106.73 | 122 | 121.3 | 23 | 346774 | 99.03 | 50.11 | 0.99 | 0.36 | 0.31 | 118.12 | 58.6 | 1.69 | 1.5 | 275 | 0.25 | - | 348.64 | 0.43 | 83.74 | 24.2 | 30.7
15 | 14/08/2025 09:30:30 | 782.83 | 0 | 0 | 69.21 | 1128.3 | 62.65 | 70.69 | 99 | 98.8 | 18 | 346751 | 97.9 | 50.15 | 0.99 | 0.29 | 0.2 | 81.67 | 57.7 | 1.38 | 1.22 | 175 | 0.19 | - | 241.04 | 0.35 | 82.78 | 23.9 | 28.4
14 | 14/08/2025 09:15:30 | 785.4 | 0 | 0 | 87.07 | 1131.7 | 77.89 | 88.15 | 81 | 80.1 | 18 | 346733 | 98.77 | 50.06 | -0.99 | 0.24 | 0.26 | 98.92 | 57.1 | 1.13 | 1 | 221 | 0.15 | - | 291.97 | 0.29 | 82.73 | 23.6 | 27.6
13 | 14/08/2025 09:00:30 | 793.43 | 0 | 0 | 48.36 | 1141 | 43.1 | 49.18 | 63 | 63 | 10 | 346715 | 98.34 | 50.16 | 0.99 | 0.19 | 0.14 | 57.77 | 57.5 | 0.88 | 0.77 | 105 | 0.11 | - | 170.51 | 0.23 | 80.85 | 23.3 | 26.2
12 | 14/08/2025 08:45:30 | 792.03 | 0 | 0 | 36.14 | 1129.7 | 32.89 | 37.16 | 53 | 52.1 | 10 | 346705 | 97.26 | 50.06 | -0.99 | 0.16 | 0.11 | 42.39 | 57.3 | 0.74 | 0.65 | 69 | 0.08 | - | 125.12 | 0.19 | 81.48 | 23.1 | 26.1
11 | 14/08/2025 08:30:30 | 793.2 | 0 | 0 | 35.71 | 1127.7 | 32.52 | 36.68 | 43 | 42.1 | 11 | 346695 | 97.36 | 50.05 | 0.99 | 0.13 | 0.11 | 44.52 | 59.1 | 0.6 | 0.53 | 74 | 0.06 | - | 131.41 | 0.16 | 81.36 | 22.9 | 25.7
10 | 14/08/2025 08:15:30 | 788.7 | 0 | 0 | 46.65 | 1138.5 | 41.8 | 47.59 | 32 | 31.7 | 9 | 346684 | 98.02 | 49.95 | 0.99 | 0.09 | 0.14 | 55.11 | 56.8 | 0.44 | 0.39 | 100 | 0.04 | - | 162.66 | 0.12 | 79.37 | 22.6 | 25.2
9 | 14/08/2025 08:00:30 | 792.87 | 0 | 0 | 24.95 | 1113 | 23.18 | 25.8 | 23 | 22.7 | 6 | 346675 | 96.7 | 50.04 | -0.99 | 0.07 | 0.07 | 30.83 | 59.7 | 0.32 | 0.28 | 40 | 0.02 | - | 91 | 0.09 | 78.03 | 22.3 | 23.8
8 | 14/08/2025 07:45:30 | 790.83 | 0 | 0 | 21.36 | 1121.4 | 19.43 | 21.79 | 17 | 16.4 | 5 | 346669 | 98.04 | 49.96 | -0.99 | 0.05 | 0.06 | 26.97 | 59.3 | 0.24 | 0.21 | 29 | 0.01 | - | 79.59 | 0.06 | 78.4 | 22.1 | 22.3
7 | 14/08/2025 07:30:30 | 789.93 | 0 | 0 | 18.02 | 1119.9 | 17.38 | 19.46 | 12 | 11.5 | 4 | 346664 | 92.58 | 49.97 | 1 | 0.04 | 0.05 | 23.22 | 57 | 0.17 | 0.15 | 20 | 0.01 | - | 68.52 | 0.05 | 77 | 21.9 | 21.8
6 | 14/08/2025 07:15:30 | 777.93 | 0 | 0 | 16.32 | 1104.5 | 15.48 | 17.1 | 8 | 7.4 | 4 | 346660 | 95.44 | 49.98 | 0.99 | 0.02 | 0.05 | 21.25 | 55.4 | 0.11 | 0.1 | 14 | 0 | - | 62.71 | 0.03 | 78.71 | 21.8 | 21.4
5 | 14/08/2025 07:00:30 | 776.23 | 0 | 0 | 10.93 | 1121.7 | 9.94 | 11.15 | 4 | 3.8 | 2 | 346656 | 98.04 | 49.97 | -0.99 | 0.01 | 0.03 | 15.02 | 50 | 0.06 | 0.05 | 0 | 0 | - | 44.33 | 0.02 | 73.79 | 21.7 | 21
4 | 14/08/2025 06:45:30 | 776.2 | 0 | 0 | 7 | 1085.5 | 6.58 | 7.14 | 2 | 1.5 | 1 | 346654 | 98.04 | 49.94 | -0.99 | 0.01 | 0.02 | 9.99 | 44.6 | 0.03 | 0.02 | 0 | 0 | - | 29.48 | 0.01 | 84.33 | 21.7 | 20.8
3 | 14/08/2025 06:30:30 | 781.37 | 0 | 0 | 2.9 | 1084 | 2.73 | 2.96 | 1 | 0.4 | 1 | 346653 | 98.04 | 50.02 | -0.99 | 0 | 0.01 | 5.48 | 38.3 | 0.01 | 0.01 | 0 | 0 | - | 16.17 | 0 | - | 21.6 | 20.6
2 | 14/08/2025 06:15:30 | 785.03 | 0 | 0 | 0.42 | 651.8 | 0.53 | 0.78 | 0 | 0 | 0 | 346652 | 53.92 | 49.97 | 0.2 | 0 | 0 | 0.51 | 29.6 | 0 | 0 | 0 | 0 | - | 1.49 | 0 | - | 21.6 | 20.6
1 | 14/08/2025 06:00:30 | 779.67 | 0 | 0 | 0 | 311.5 | 0 | 0 | 0 | 0 | 0 | 346652 | 0 | 50.05 | 0 | 0 | 0 | 0 | 24.1 | 0 | 0 | 0 | 0 | - | 0 | 0 | - | 21.6 | 20.5
0 | 0 | - | - | - | - | - | - | - | - | - | - | - | - | - | - | - | - | - | - | - | - | - | 63.25 | - | - | 82.55 | - | - | -