## Inverter
No | Date & Time | AC Parameters |  |  |  | DC Parameters |  |  | Day Gen (KWh) | Direct Inv Day Gen (KWh) | Interval Gen (KWh) | Total Gen (KWh) | Efficiency (%) | Frequency (Hz) | Power Factor | Normalize Energy/Specific Yield(KWh/KWp) | AC (Normalized) Power(KW/KWp) | Exp power (DC)(KW) | Int. Temp (°C) | CUF ON AC Capacity(%) | CUF ON DC Capacity(%) | GHI_SENSOR (W/m2) | GHI_SENSOR-INS (KW/m2/Day) | GHI_SENSOR-PR (%) | TILT_SENSOR (W/m2) | TILT_SENSOR-INS (KW/m2/Day) | TILT_SENSOR-PR (%) | AMB_TEMP (°C) | MODULE_SENSOR (°C)
|  | Voltage (V) | Total Current (A) | Average Current (A) | Power (KW) | Voltage (V) | Current (A) | Power (KW)
52 | 14/08/2025 18:45:30 | 772.57 | 0 | 0 | 0.42 | 834.9 | 0.2 | 0.43 | 1010 | 1009.9 | 1 | 125536 | 98.13 | 49.8 | -0.97 | 2.98 | 0 | 0.36 | 59.4 | 14.03 | 12.42 | 0 | 2.67 | - | 1.05 | 3.41 | 87.5 | 24.2 | 23.2
51 | 14/08/2025 18:30:30 | 763.13 | 0 | 0 | 1.96 | 1050.8 | 1.9 | 2 | 1009 | 1009.7 | 1 | 125535 | 98.05 | 49.7 | 0.98 | 2.98 | 0.01 | 3 | 58 | 14.01 | 12.41 | 0 | 2.67 | - | 8.85 | 3.41 | 87.44 | 24.4 | 23.7
50 | 14/08/2025 18:15:30 | 767.67 | 0 | 0 | 6.66 | 1039 | 6.54 | 6.79 | 1008 | 1008.6 | 2 | 125534 | 98.04 | 49.84 | 0.95 | 2.98 | 0.02 | 9.52 | 55.7 | 14 | 12.4 | 0 | 2.67 | - | 28.09 | 3.4 | 87.48 | 24.5 | 24.4
49 | 14/08/2025 18:00:30 | 765.27 | 0 | 0 | 14.44 | 1090.2 | 13.51 | 14.73 | 1006 | 1006 | 5 | 125532 | 98.04 | 50.03 | -0.99 | 2.97 | 0.04 | 18.24 | 58.5 | 13.97 | 12.37 | 12 | 2.67 | - | 53.83 | 3.39 | 87.56 | 24.7 | 25.2
48 | 14/08/2025 17:45:30 | 769.87 | 0 | 0 | 20.93 | 1099.8 | 19.41 | 21.35 | 1001 | 1001.5 | 6 | 125527 | 98.04 | 49.91 | 0.99 | 2.95 | 0.06 | 25.78 | 58.3 | 13.9 | 12.31 | 34 | 2.66 | - | 76.09 | 3.37 | 87.57 | 24.7 | 25.8
47 | 14/08/2025 17:30:30 | 764.23 | 0 | 0 | 28.36 | 1087.3 | 25.81 | 28.07 | 995 | 995.7 | 10 | 125521 | 101.05 | 49.9 | 0.99 | 2.94 | 0.08 | 33.48 | 56.6 | 13.82 | 12.24 | 54 | 2.65 | - | 98.81 | 3.35 | 87.59 | 24.8 | 27
46 | 14/08/2025 17:15:30 | 767.27 | 0 | 0 | 51.35 | 1113.3 | 45.85 | 51.05 | 985 | 985.6 | 15 | 125511 | 100.59 | 49.89 | -0.99 | 2.91 | 0.15 | 59.23 | 57.9 | 13.68 | 12.11 | 128 | 2.63 | - | 174.83 | 3.32 | 87.6 | 24.9 | 28.2
45 | 14/08/2025 17:00:30 | 769.23 | 0 | 0 | 66.82 | 1119 | 60.22 | 67.38 | 970 | 970.3 | 15 | 125496 | 99.17 | 49.9 | -0.99 | 2.86 | 0.2 | 75.57 | 59.5 | 13.47 | 11.93 | 185 | 2.59 | - | 223.06 | 3.27 | 87.64 | 25.2 | 29.3
44 | 14/08/2025 16:45:30 | 769.03 | 0 | 0 | 68.35 | 1116.5 | 61.49 | 68.65 | 955 | 955.2 | 20 | 125481 | 99.56 | 49.83 | 0.99 | 2.82 | 0.2 | 75.35 | 57.2 | 13.26 | 11.74 | 179 | 2.55 | - | 222.41 | 3.22 | 87.68 | 25.4 | 30.2
43 | 14/08/2025 16:30:30 | 771.33 | 0 | 0 | 95.27 | 1120.8 | 85.64 | 95.99 | 935 | 935.6 | 23 | 125461 | 99.25 | 49.98 | 0.99 | 2.76 | 0.28 | 105.16 | 59.1 | 12.99 | 11.5 | 261 | 2.49 | - | 310.4 | 3.15 | 87.64 | 25.7 | 30.9
42 | 14/08/2025 16:15:30 | 772 | 0 | 0 | 124.84 | 1121.5 | 113.54 | 127.34 | 912 | 912.1 | 27 | 125438 | 98.04 | 49.96 | -0.99 | 2.69 | 0.37 | 142.38 | 60.8 | 12.67 | 11.22 | 365 | 2.43 | - | 420.25 | 3.07 | 87.63 | 26.1 | 32.9
41 | 14/08/2025 16:00:30 | 774.17 | 0 | 0 | 100.4 | 1121.7 | 89.92 | 100.87 | 885 | 885.1 | 27 | 125411 | 99.54 | 50.06 | 0.99 | 2.61 | 0.3 | 113.98 | 60.5 | 12.29 | 10.88 | 277 | 2.35 | - | 336.42 | 2.98 | 87.63 | 26.2 | 32.7
40 | 14/08/2025 15:45:30 | 766.97 | 0 | 0 | 102.62 | 1120.4 | 91.27 | 102.26 | 858 | 858.3 | 21 | 125384 | 100.35 | 49.94 | -0.99 | 2.53 | 0.3 | 117.91 | 57.9 | 11.92 | 10.55 | 283 | 2.28 | - | 348.03 | 2.89 | 87.57 | 25.3 | 30.3
39 | 14/08/2025 15:30:30 | 763.77 | 0 | 0 | 69.72 | 1135.6 | 62.62 | 71.11 | 837 | 837 | 17 | 125363 | 98.04 | 50.04 | 0.99 | 2.47 | 0.21 | 80.55 | 59.1 | 11.63 | 10.29 | 179 | 2.22 | - | 237.75 | 2.82 | 87.64 | 24.1 | 25.5
38 | 14/08/2025 15:15:30 | 764.53 | 0 | 0 | 71.94 | 1127.1 | 64.78 | 73.01 | 820 | 820.1 | 20 | 125346 | 98.54 | 50 | -0.99 | 2.42 | 0.21 | 83.18 | 57.7 | 11.39 | 10.08 | 190 | 2.18 | - | 245.51 | 2.76 | 87.63 | 24.8 | 26.5
37 | 14/08/2025 15:00:30 | 762.27 | 0 | 0 | 42.46 | 1098 | 39.44 | 43.31 | 800 | 800.3 | 17 | 125326 | 98.04 | 50.02 | 1 | 2.36 | 0.13 | 49.75 | 58 | 11.11 | 9.84 | 92 | 2.13 | - | 146.85 | 2.7 | 87.62 | 25.2 | 30.3
36 | 14/08/2025 14:45:30 | 764.67 | 0 | 0 | 64 | 1104.4 | 57.47 | 63.47 | 783 | 783 | 28 | 125309 | 100.83 | 49.98 | 0.99 | 2.31 | 0.19 | 72.96 | 58.1 | 10.88 | 9.63 | 156 | 2.08 | - | 215.35 | 2.64 | 87.67 | 26.3 | 34.7
35 | 14/08/2025 14:30:30 | 775.43 | 0 | 0 | 163.63 | 1093.8 | 152.59 | 166.9 | 755 | 755.8 | 41 | 125281 | 98.04 | 49.93 | 0.99 | 2.23 | 0.48 | 183.73 | 62.8 | 10.49 | 9.29 | 488 | 2.01 | - | 542.29 | 2.55 | 87.49 | 27.3 | 38.3
34 | 14/08/2025 14:15:30 | 772.23 | 0 | 0 | 137.14 | 1114 | 123.62 | 137.71 | 714 | 714.8 | 37 | 125240 | 99.58 | 50.02 | -0.99 | 2.11 | 0.4 | 166.25 | 61.7 | 9.92 | 8.78 | 408 | 1.89 | - | 490.72 | 2.41 | 87.41 | 26.9 | 36.6
33 | 14/08/2025 14:00:30 | 775.5 | 0 | 0 | 145.26 | 1104.8 | 132.69 | 146.59 | 677 | 677.5 | 40 | 125203 | 99.09 | 49.99 | -0.99 | 2 | 0.43 | 168.07 | 60.7 | 9.4 | 8.33 | 420 | 1.78 | - | 496.07 | 2.29 | 87.41 | 26.6 | 38
32 | 14/08/2025 13:45:30 | 774.7 | 0 | 0 | 204.65 | 1101.5 | 186.67 | 205.62 | 637 | 637.8 | 46 | 125163 | 99.53 | 50 | 0.99 | 1.88 | 0.6 | 234.23 | 68 | 8.85 | 7.83 | 598 | 1.67 | - | 691.35 | 2.15 | 87.33 | 26.5 | 39
31 | 14/08/2025 13:30:30 | 777.1 | 0 | 0 | 180.89 | 1112.5 | 163.5 | 181.89 | 591 | 590.9 | 43 | 125117 | 99.45 | 50.06 | -0.99 | 1.74 | 0.53 | 211.32 | 64.1 | 8.21 | 7.27 | 547 | 1.53 | - | 623.73 | 2 | 87.31 | 25.8 | 36.4
30 | 14/08/2025 13:15:30 | 784.57 | 0 | 0 | 159.44 | 1143 | 142.28 | 162.63 | 548 | 548.6 | 33 | 125074 | 98.04 | 50.04 | -0.99 | 1.62 | 0.47 | 179.51 | 61.2 | 7.61 | 6.74 | 432 | 1.41 | - | 529.85 | 1.86 | 87.05 | 24.9 | 29.5
29 | 14/08/2025 13:00:30 | 785.87 | 0 | 0 | 176.53 | 1115.7 | 161.39 | 180.06 | 515 | 515.7 | 38 | 125041 | 98.04 | 50.1 | 0.99 | 1.52 | 0.52 | 200.5 | 63.4 | 7.15 | 6.33 | 514 | 1.32 | - | 591.78 | 1.75 | 86.86 | 25.9 | 36
28 | 14/08/2025 12:45:30 | 778.27 | 0 | 0 | 138.17 | 1130.1 | 122.88 | 138.86 | 477 | 477.8 | 31 | 125003 | 99.5 | 49.98 | 0.99 | 1.41 | 0.41 | 157 | 60.5 | 6.63 | 5.87 | 374 | 1.22 | - | 463.39 | 1.62 | 86.8 | 24.9 | 31.7
27 | 14/08/2025 12:30:30 | 777 | 0 | 0 | 90.83 | 1140.5 | 79.84 | 91.06 | 446 | 446.8 | 16 | 124972 | 99.75 | 50.03 | -0.99 | 1.32 | 0.27 | 106.56 | 58.3 | 6.19 | 5.49 | 228 | 1.14 | - | 314.52 | 1.52 | 86.72 | 24.2 | 26.4
26 | 14/08/2025 12:15:30 | 781.27 | 0 | 0 | 101.42 | 1110.2 | 93.18 | 103.45 | 430 | 430.1 | 35 | 124956 | 98.04 | 50 | 0.99 | 1.27 | 0.3 | 113.52 | 60.5 | 5.97 | 5.29 | 267 | 1.1 | - | 335.06 | 1.46 | 86.93 | 25.7 | 35
25 | 14/08/2025 12:00:30 | 784.23 | 0 | 0 | 155.51 | 1090.9 | 142.9 | 155.89 | 395 | 395.8 | 49 | 124921 | 99.76 | 50.09 | 0.99 | 1.17 | 0.46 | 173.64 | 61.3 | 5.49 | 4.86 | 442 | 1 | - | 512.5 | 1.35 | 86.49 | 26.4 | 39.6
24 | 14/08/2025 11:45:30 | 788.7 | 0 | 0 | 224.56 | 1126.7 | 200.27 | 225.65 | 346 | 345.9 | 41 | 124872 | 99.52 | 49.98 | -0.99 | 1.02 | 0.66 | 256.4 | 69 | 4.81 | 4.26 | 650 | 0.86 | - | 756.78 | 1.18 | 86.4 | 25.9 | 37
23 | 14/08/2025 11:30:30 | 788 | 0 | 0 | 199.86 | 1103.8 | 181.17 | 199.98 | 305 | 305.8 | 42 | 124831 | 99.94 | 49.89 | -0.99 | 0.9 | 0.59 | 227.04 | 66.1 | 4.24 | 3.75 | 582 | 0.74 | - | 670.13 | 1.05 | 85.98 | 25.7 | 36.9
22 | 14/08/2025 11:15:30 | 782.9 | 0 | 0 | 151.84 | 1139.2 | 135.95 | 154.88 | 263 | 263.4 | 22 | 124789 | 98.04 | 50 | 0.99 | 0.78 | 0.45 | 173.67 | 60.7 | 3.65 | 3.23 | 414 | 0.62 | - | 512.6 | 0.91 | 85.68 | 24.5 | 29.4
21 | 14/08/2025 11:00:30 | 779 | 0 | 0 | 106.55 | 1141.7 | 93.85 | 107.15 | 241 | 241.2 | 28 | 124767 | 99.44 | 49.95 | -0.99 | 0.71 | 0.31 | 122.77 | 57.8 | 3.35 | 2.96 | 267 | 0.57 | - | 362.36 | 0.83 | 85.6 | 24.6 | 29.8
20 | 14/08/2025 10:45:30 | 781.6 | 0 | 0 | 131.16 | 1118.9 | 117.38 | 131.33 | 213 | 212.9 | 30 | 124739 | 99.87 | 50.03 | 0.99 | 0.63 | 0.39 | 145.18 | 59.5 | 2.96 | 2.62 | 359 | 0.49 | - | 428.53 | 0.74 | 85.42 | 24.9 | 33.3
19 | 14/08/2025 10:30:30 | 776.13 | 0 | 0 | 112.7 | 1121 | 100.6 | 112.77 | 183 | 183.6 | 22 | 124709 | 99.94 | 49.95 | 0.99 | 0.54 | 0.33 | 128.64 | 60.4 | 2.54 | 2.25 | 303 | 0.41 | - | 379.69 | 0.64 | 84.79 | 24.4 | 31.3
18 | 14/08/2025 10:15:30 | 775.9 | 0 | 0 | 88.35 | 1116.7 | 80.7 | 90.12 | 161 | 161.1 | 21 | 124687 | 98.04 | 49.94 | 0.99 | 0.48 | 0.26 | 95.33 | 59.8 | 2.24 | 1.98 | 236 | 0.35 | - | 281.38 | 0.56 | 84.41 | 24.5 | 30.2
17 | 14/08/2025 10:00:30 | 776.37 | 0 | 0 | 74.68 | 1110.3 | 67.01 | 74.4 | 140 | 140.3 | 19 | 124666 | 100.37 | 50.03 | -0.99 | 0.41 | 0.22 | 86.01 | 58.8 | 1.94 | 1.72 | 182 | 0.3 | - | 253.88 | 0.5 | 83.48 | 24.1 | 29.8
16 | 14/08/2025 09:45:30 | 783.1 | 0 | 0 | 105.44 | 1121.6 | 93.76 | 105.17 | 121 | 121.1 | 23 | 124647 | 100.26 | 50.11 | 0.99 | 0.36 | 0.31 | 118.12 | 60.2 | 1.68 | 1.49 | 275 | 0.25 | - | 348.64 | 0.43 | 83.06 | 24.2 | 30.7
15 | 14/08/2025 09:30:30 | 778.9 | 0 | 0 | 69.64 | 1128.7 | 61.36 | 69.26 | 98 | 98.6 | 19 | 124624 | 100.55 | 50.15 | -0.99 | 0.29 | 0.21 | 81.67 | 58.4 | 1.36 | 1.21 | 175 | 0.19 | - | 241.04 | 0.35 | 81.94 | 23.9 | 28.4
14 | 14/08/2025 09:15:30 | 781.63 | 0 | 0 | 86.81 | 1133.2 | 78.14 | 88.55 | 79 | 79.8 | 17 | 124605 | 98.04 | 50.06 | 0.99 | 0.23 | 0.26 | 98.92 | 59.6 | 1.1 | 0.97 | 221 | 0.15 | - | 291.97 | 0.29 | 80.68 | 23.6 | 27.6
13 | 14/08/2025 09:00:30 | 789.7 | 0 | 0 | 48.44 | 1119.6 | 43.01 | 48.15 | 62 | 62.7 | 11 | 124588 | 100.6 | 50.16 | 1 | 0.18 | 0.14 | 57.77 | 56.9 | 0.86 | 0.76 | 105 | 0.11 | - | 170.51 | 0.23 | 79.56 | 23.3 | 26.2
12 | 14/08/2025 08:45:30 | 788.03 | 0 | 0 | 35.88 | 1103.7 | 32.36 | 35.72 | 51 | 51.8 | 10 | 124577 | 100.45 | 50.06 | 1 | 0.15 | 0.11 | 42.39 | 56.7 | 0.71 | 0.63 | 69 | 0.08 | - | 125.12 | 0.19 | 78.4 | 23.1 | 26.1
11 | 14/08/2025 08:30:30 | 789.53 | 0 | 0 | 36.23 | 1111.3 | 33.25 | 36.95 | 41 | 41.8 | 10 | 124567 | 98.04 | 50.05 | -0.99 | 0.12 | 0.11 | 44.52 | 56.7 | 0.57 | 0.5 | 74 | 0.06 | - | 131.41 | 0.16 | 77.57 | 22.9 | 25.7
10 | 14/08/2025 08:15:30 | 785.1 | 0 | 0 | 46.65 | 1116.9 | 42.6 | 47.58 | 31 | 31.4 | 9 | 124557 | 98.04 | 49.96 | -0.99 | 0.09 | 0.14 | 55.11 | 57.8 | 0.43 | 0.38 | 100 | 0.04 | - | 162.66 | 0.12 | 76.89 | 22.6 | 25.2
9 | 14/08/2025 08:00:30 | 789.57 | 0 | 0 | 24.78 | 1100.9 | 22.96 | 25.27 | 22 | 22.3 | 6 | 124548 | 98.04 | 50.04 | 0.99 | 0.06 | 0.07 | 30.83 | 58.9 | 0.31 | 0.27 | 40 | 0.02 | - | 91 | 0.09 | 74.64 | 22.3 | 23.8
8 | 14/08/2025 07:45:30 | 787.23 | 0 | 0 | 21.44 | 1109.3 | 19.41 | 21.53 | 16 | 16 | 5 | 124542 | 99.59 | 49.96 | 0.99 | 0.05 | 0.06 | 26.97 | 56.6 | 0.22 | 0.2 | 29 | 0.01 | - | 79.59 | 0.06 | 73.79 | 22.1 | 22.3
7 | 14/08/2025 07:30:30 | 786.3 | 0 | 0 | 18.2 | 1098 | 17.15 | 18.83 | 11 | 11.2 | 4 | 124537 | 96.66 | 49.96 | 0.99 | 0.03 | 0.05 | 23.22 | 57.4 | 0.15 | 0.14 | 20 | 0.01 | - | 68.52 | 0.05 | 70.58 | 21.9 | 21.8
6 | 14/08/2025 07:15:30 | 774.23 | 0 | 0 | 16.74 | 1088.8 | 15.51 | 16.89 | 7 | 7 | 4 | 124533 | 99.11 | 49.98 | 1 | 0.02 | 0.05 | 21.25 | 53 | 0.1 | 0.09 | 14 | 0 | - | 62.71 | 0.03 | 68.87 | 21.8 | 21.4
5 | 14/08/2025 07:00:30 | 773.17 | 0 | 0 | 11.53 | 1082.5 | 10.86 | 11.76 | 3 | 3.4 | 2 | 124529 | 98.04 | 49.96 | 0.99 | 0.01 | 0.03 | 15.02 | 46.4 | 0.04 | 0.04 | 0 | 0 | - | 44.33 | 0.02 | 55.34 | 21.7 | 21
4 | 14/08/2025 06:45:30 | 772.97 | 0 | 0 | 6.23 | 1053.2 | 6.03 | 6.35 | 1 | 1.2 | 1 | 124527 | 98.05 | 49.94 | 0.99 | 0 | 0.02 | 9.99 | 39.4 | 0.01 | 0.01 | 0 | 0 | - | 29.48 | 0.01 | 42.17 | 21.7 | 20.8
3 | 14/08/2025 06:30:30 | 777.8 | 0 | 0 | 2.47 | 709 | 3.66 | 2.6 | 0 | 0.1 | 0 | 124526 | 95.07 | 50.02 | 0.93 | 0 | 0.01 | 5.48 | 29.8 | 0 | 0 | 0 | 0 | - | 16.17 | 0 | - | 21.6 | 20.6
2 | 14/08/2025 06:15:30 | 781.67 | 0 | 0 | 0 | 1040.4 | 0 | 0 | 0 | 0 | 0 | 124526 | 0 | 49.97 | 0 | 0 | 0 | 0.51 | 24 | 0 | 0 | 0 | 0 | - | 1.49 | 0 | - | 21.6 | 20.6
1 | 14/08/2025 06:00:30 | 776.3 | 0 | 0 | 0 | 374.2 | 0 | 0 | 0 | 0 | 0 | 124526 | 0 | 50.05 | 0 | 0 | 0 | 0 | 23.9 | 0 | 0 | 0 | 0 | - | 0 | 0 | - | 21.6 | 20.5
0 | 0 | - | - | - | - | - | - | - | - | - | - | - | - | - | - | - | - | - | - | - | - | - | 63.25 | - | - | 82.55 | - | - | -