## Inverter
No | Date & Time | AC Parameters |  |  |  | DC Parameters |  |  | Day Gen (KWh) | Direct Inv Day Gen (KWh) | Interval Gen (KWh) | Total Gen (KWh) | Efficiency (%) | Frequency (Hz) | Power Factor | Normalize Energy/Specific Yield(KWh/KWp) | AC (Normalized) Power(KW/KWp) | Exp power (DC)(KW) | Int. Temp (°C) | CUF ON AC Capacity(%) | CUF ON DC Capacity(%) | GHI_SENSOR (W/m2) | GHI_SENSOR-INS (KW/m2/Day) | GHI_SENSOR-PR (%) | TILT_SENSOR (W/m2) | TILT_SENSOR-INS (KW/m2/Day) | TILT_SENSOR-PR (%) | AMB_TEMP (°C) | MODULE_SENSOR (°C)
|  | Voltage (V) | Total Current (A) | Average Current (A) | Power (KW) | Voltage (V) | Current (A) | Power (KW)
52 | 14/08/2025 18:45:30 | 776.63 | 0 | 0 | 0 | 1002.1 | 0.17 | 0.93 | 1026 | 1026.1 | 0 | 349705 | 0 | 49.8 | 0.14 | 3.03 | 0 | 0.36 | 55.1 | 14.25 | 12.62 | 0 | 2.67 | - | 1.05 | 3.41 | 88.89 | 24.2 | 23.2
51 | 14/08/2025 18:30:30 | 767.1 | 0 | 0 | 2.05 | 1047.5 | 2.81 | 2.94 | 1026 | 1025.8 | 1 | 349705 | 69.75 | 49.7 | -0.87 | 3.03 | 0.01 | 3 | 56.1 | 14.25 | 12.62 | 0 | 2.67 | - | 8.85 | 3.41 | 88.91 | 24.4 | 23.7
50 | 14/08/2025 18:15:30 | 770.43 | 0 | 0 | 6.57 | 1051.5 | 7.01 | 7.37 | 1025 | 1024.8 | 3 | 349704 | 89.18 | 49.84 | 1 | 3.03 | 0.02 | 9.52 | 57.5 | 14.24 | 12.61 | 0 | 2.67 | - | 28.09 | 3.4 | 88.96 | 24.5 | 24.4
49 | 14/08/2025 18:00:30 | 769.37 | 0 | 0 | 14.52 | 1087.9 | 13.61 | 14.81 | 1022 | 1022.2 | 4 | 349701 | 98.04 | 50.03 | -0.99 | 3.02 | 0.04 | 18.24 | 58.3 | 14.19 | 12.57 | 12 | 2.67 | - | 53.83 | 3.39 | 88.96 | 24.7 | 25.2
48 | 14/08/2025 17:45:30 | 773.97 | 0 | 0 | 21.19 | 1104.8 | 20.15 | 22.27 | 1018 | 1017.5 | 6 | 349697 | 95.17 | 49.91 | 0.99 | 3 | 0.06 | 25.78 | 56.7 | 14.14 | 12.52 | 34 | 2.66 | - | 76.09 | 3.37 | 89.06 | 24.7 | 25.8
47 | 14/08/2025 17:30:30 | 768.27 | 0 | 0 | 28.54 | 1103.4 | 26.38 | 29.11 | 1012 | 1011.7 | 10 | 349691 | 98.04 | 49.9 | 0.99 | 2.99 | 0.08 | 33.48 | 58.9 | 14.06 | 12.45 | 54 | 2.65 | - | 98.81 | 3.35 | 89.08 | 24.8 | 27
46 | 14/08/2025 17:15:30 | 771.13 | 0 | 0 | 52.03 | 1129.6 | 47.09 | 53.19 | 1002 | 1001.5 | 16 | 349681 | 97.82 | 49.89 | 1 | 2.96 | 0.15 | 59.23 | 58.7 | 13.92 | 12.32 | 128 | 2.63 | - | 174.83 | 3.32 | 89.11 | 24.9 | 28.2
45 | 14/08/2025 17:00:30 | 772.57 | 0 | 0 | 67.5 | 1136.5 | 60.52 | 68.78 | 986 | 986 | 15 | 349665 | 98.14 | 49.9 | -0.99 | 2.91 | 0.2 | 75.57 | 57.1 | 13.69 | 12.13 | 185 | 2.59 | - | 223.06 | 3.27 | 89.08 | 25.2 | 29.3
44 | 14/08/2025 16:45:30 | 772.63 | 0 | 0 | 68.53 | 1124.9 | 62.14 | 69.9 | 971 | 970.6 | 20 | 349650 | 98.04 | 49.83 | -0.99 | 2.87 | 0.2 | 75.35 | 59 | 13.49 | 11.94 | 179 | 2.55 | - | 222.41 | 3.22 | 89.14 | 25.4 | 30.2
43 | 14/08/2025 16:30:30 | 775.23 | 0 | 0 | 96.13 | 1131.4 | 87.13 | 98.58 | 951 | 950.8 | 24 | 349630 | 97.52 | 49.98 | -0.99 | 2.81 | 0.28 | 105.16 | 57.7 | 13.21 | 11.7 | 261 | 2.49 | - | 310.4 | 3.15 | 89.14 | 25.7 | 30.9
42 | 14/08/2025 16:15:30 | 775.63 | 0 | 0 | 127.06 | 1121.4 | 115.57 | 129.6 | 927 | 926.9 | 27 | 349606 | 98.04 | 49.96 | -0.99 | 2.74 | 0.38 | 142.38 | 60 | 12.88 | 11.4 | 365 | 2.43 | - | 420.25 | 3.07 | 89.07 | 26.1 | 32.9
41 | 14/08/2025 16:00:30 | 777.8 | 0 | 0 | 102.36 | 1132.4 | 92.2 | 104.41 | 900 | 899.4 | 28 | 349579 | 98.04 | 50.06 | -0.99 | 2.66 | 0.3 | 113.98 | 58 | 12.5 | 11.07 | 277 | 2.35 | - | 336.42 | 2.98 | 89.11 | 26.2 | 32.7
40 | 14/08/2025 15:45:30 | 770.63 | 0 | 0 | 104.41 | 1135.4 | 93.8 | 106.5 | 872 | 872.1 | 21 | 349551 | 98.04 | 49.94 | -0.99 | 2.57 | 0.31 | 117.91 | 57.8 | 12.11 | 10.72 | 283 | 2.28 | - | 348.03 | 2.89 | 89 | 25.3 | 30.3
39 | 14/08/2025 15:30:30 | 767.9 | 0 | 0 | 70.75 | 1154.7 | 62.14 | 71.75 | 851 | 850.5 | 17 | 349530 | 98.6 | 50.04 | -0.99 | 2.51 | 0.21 | 80.55 | 58.4 | 11.82 | 10.47 | 179 | 2.22 | - | 237.75 | 2.82 | 89.1 | 24.1 | 25.5
38 | 14/08/2025 15:15:30 | 768.27 | 0 | 0 | 73.57 | 1143.8 | 65.69 | 75.13 | 834 | 833.4 | 21 | 349513 | 97.92 | 50 | -0.99 | 2.46 | 0.22 | 83.18 | 57.2 | 11.58 | 10.26 | 190 | 2.18 | - | 245.51 | 2.76 | 89.12 | 24.8 | 26.5
37 | 14/08/2025 15:00:30 | 765.93 | 0 | 0 | 43.4 | 1122.2 | 39.45 | 44.27 | 813 | 813.3 | 17 | 349492 | 98.04 | 50.02 | -0.99 | 2.4 | 0.13 | 49.75 | 57.3 | 11.29 | 10 | 92 | 2.13 | - | 146.85 | 2.7 | 89.04 | 25.2 | 30.3
36 | 14/08/2025 14:45:30 | 768.17 | 0 | 0 | 65.19 | 1099.9 | 60.45 | 66.49 | 796 | 795.6 | 28 | 349475 | 98.04 | 49.97 | -0.99 | 2.35 | 0.19 | 72.96 | 57.3 | 11.06 | 9.79 | 156 | 2.08 | - | 215.35 | 2.64 | 89.13 | 26.3 | 34.7
35 | 14/08/2025 14:30:30 | 778.4 | 0 | 0 | 166.36 | 1108.9 | 153.02 | 169.69 | 768 | 768.1 | 42 | 349447 | 98.04 | 49.93 | 0.99 | 2.27 | 0.49 | 183.73 | 59.2 | 10.67 | 9.45 | 488 | 2.01 | - | 542.29 | 2.55 | 89 | 27.3 | 38.3
34 | 14/08/2025 14:15:30 | 775.6 | 0 | 0 | 141.07 | 1111 | 129.51 | 143.89 | 726 | 726.3 | 38 | 349405 | 98.04 | 50.03 | 0.99 | 2.14 | 0.42 | 166.25 | 60.1 | 10.08 | 8.93 | 408 | 1.89 | - | 490.72 | 2.41 | 88.88 | 26.9 | 36.6
33 | 14/08/2025 14:00:30 | 778.9 | 0 | 0 | 147.99 | 1126.7 | 133.97 | 150.95 | 688 | 688.3 | 40 | 349367 | 98.04 | 49.99 | 0.99 | 2.03 | 0.44 | 168.07 | 60.6 | 9.56 | 8.46 | 420 | 1.78 | - | 496.07 | 2.29 | 88.83 | 26.6 | 38
32 | 14/08/2025 13:45:30 | 778.2 | 0 | 0 | 206.61 | 1113.1 | 187.78 | 209.01 | 648 | 647.9 | 47 | 349327 | 98.85 | 50 | 0.99 | 1.91 | 0.61 | 234.23 | 61 | 9 | 7.97 | 598 | 1.67 | - | 691.35 | 2.15 | 88.84 | 26.5 | 39
31 | 14/08/2025 13:30:30 | 780.37 | 0 | 0 | 184.14 | 1122.2 | 167.37 | 187.82 | 601 | 600.5 | 43 | 349280 | 98.04 | 50.06 | -0.99 | 1.77 | 0.54 | 211.32 | 60.8 | 8.35 | 7.39 | 547 | 1.53 | - | 623.73 | 2 | 88.78 | 25.8 | 36.4
30 | 14/08/2025 13:15:30 | 788.2 | 0 | 0 | 162.26 | 1144.8 | 143.51 | 164.29 | 558 | 557.5 | 34 | 349237 | 98.77 | 50.05 | 0.99 | 1.65 | 0.48 | 179.51 | 60.6 | 7.75 | 6.86 | 432 | 1.41 | - | 529.85 | 1.86 | 88.64 | 24.9 | 29.5
29 | 14/08/2025 13:00:30 | 789.5 | 0 | 0 | 178.41 | 1121 | 162.34 | 181.98 | 524 | 524.2 | 38 | 349203 | 98.04 | 50.1 | 0.99 | 1.55 | 0.53 | 200.5 | 58.8 | 7.28 | 6.44 | 514 | 1.32 | - | 591.78 | 1.75 | 88.38 | 25.9 | 36
28 | 14/08/2025 12:45:30 | 781.63 | 0 | 0 | 140.9 | 1137.3 | 126.37 | 143.72 | 486 | 485.7 | 32 | 349165 | 98.04 | 49.98 | 0.99 | 1.43 | 0.42 | 157 | 59.2 | 6.75 | 5.98 | 374 | 1.22 | - | 463.39 | 1.62 | 88.44 | 24.9 | 31.7
27 | 14/08/2025 12:30:30 | 781.2 | 0 | 0 | 91.94 | 1142.6 | 81.79 | 93.45 | 454 | 454.1 | 17 | 349133 | 98.38 | 50.04 | -0.99 | 1.34 | 0.27 | 106.56 | 58.2 | 6.31 | 5.58 | 228 | 1.14 | - | 314.52 | 1.52 | 88.28 | 24.2 | 26.4
26 | 14/08/2025 12:15:30 | 784.77 | 0 | 0 | 101.59 | 1129.2 | 91.44 | 103.26 | 437 | 437.1 | 34 | 349116 | 98.39 | 50 | 0.99 | 1.29 | 0.3 | 113.52 | 57.4 | 6.07 | 5.37 | 267 | 1.1 | - | 335.06 | 1.46 | 88.35 | 25.7 | 35
25 | 14/08/2025 12:00:30 | 788.07 | 0 | 0 | 158.08 | 1113 | 143.82 | 160.07 | 403 | 402.4 | 51 | 349082 | 98.76 | 50.1 | -0.99 | 1.19 | 0.47 | 173.64 | 58.9 | 5.6 | 4.96 | 442 | 1 | - | 512.5 | 1.35 | 88.24 | 26.4 | 39.6
24 | 14/08/2025 11:45:30 | 792.17 | 0 | 0 | 230.37 | 1116.2 | 210.51 | 234.98 | 352 | 351.6 | 41 | 349031 | 98.04 | 49.98 | -0.99 | 1.04 | 0.68 | 256.4 | 62.2 | 4.89 | 4.33 | 650 | 0.86 | - | 756.78 | 1.18 | 87.9 | 25.9 | 37
23 | 14/08/2025 11:30:30 | 791.53 | 0 | 0 | 203.54 | 1115.5 | 186.11 | 207.61 | 311 | 310.6 | 43 | 348990 | 98.04 | 49.89 | 0.99 | 0.92 | 0.6 | 227.04 | 60.5 | 4.32 | 3.82 | 582 | 0.74 | - | 670.13 | 1.05 | 87.67 | 25.7 | 36.9
22 | 14/08/2025 11:15:30 | 785.87 | 0 | 0 | 153.89 | 1158.5 | 135.15 | 156.57 | 268 | 267.6 | 23 | 348947 | 98.29 | 50 | -0.99 | 0.79 | 0.45 | 173.67 | 59.5 | 3.72 | 3.3 | 414 | 0.62 | - | 512.6 | 0.91 | 87.31 | 24.5 | 29.4
21 | 14/08/2025 11:00:30 | 782.97 | 0 | 0 | 108.34 | 1148.5 | 96.39 | 110.7 | 245 | 245 | 29 | 348924 | 97.87 | 49.95 | 0.99 | 0.72 | 0.32 | 122.77 | 59.7 | 3.4 | 3.01 | 267 | 0.57 | - | 362.36 | 0.83 | 87.02 | 24.6 | 29.8
20 | 14/08/2025 10:45:30 | 785.17 | 0 | 0 | 131.76 | 1138.3 | 118.07 | 134.4 | 216 | 216.2 | 29 | 348895 | 98.04 | 50.02 | 0.99 | 0.64 | 0.39 | 145.18 | 57.7 | 3 | 2.66 | 359 | 0.49 | - | 428.53 | 0.74 | 86.62 | 24.9 | 33.3
19 | 14/08/2025 10:30:30 | 779.73 | 0 | 0 | 114.92 | 1138.3 | 102.25 | 116.39 | 187 | 186.5 | 23 | 348866 | 98.74 | 49.95 | 0.99 | 0.55 | 0.34 | 128.64 | 58.5 | 2.6 | 2.3 | 303 | 0.41 | - | 379.69 | 0.64 | 86.65 | 24.4 | 31.3
18 | 14/08/2025 10:15:30 | 779.77 | 0 | 0 | 88.01 | 1136.4 | 78.96 | 89.73 | 164 | 163.7 | 21 | 348843 | 98.09 | 49.94 | -0.99 | 0.48 | 0.26 | 95.33 | 59.2 | 2.28 | 2.02 | 236 | 0.35 | - | 281.38 | 0.56 | 85.98 | 24.5 | 30.2
17 | 14/08/2025 10:00:30 | 780.2 | 0 | 0 | 76.64 | 1124.5 | 68.72 | 77.28 | 143 | 142.8 | 20 | 348822 | 99.17 | 50.03 | -0.99 | 0.42 | 0.23 | 86.01 | 59.3 | 1.99 | 1.76 | 182 | 0.3 | - | 253.88 | 0.5 | 85.27 | 24.1 | 29.8
16 | 14/08/2025 09:45:30 | 786.6 | 0 | 0 | 106.89 | 1140.5 | 95.42 | 108.83 | 123 | 123.3 | 22 | 348802 | 98.22 | 50.11 | -0.99 | 0.36 | 0.32 | 118.12 | 60 | 1.71 | 1.51 | 275 | 0.25 | - | 348.64 | 0.43 | 84.43 | 24.2 | 30.7
15 | 14/08/2025 09:30:30 | 782.77 | 0 | 0 | 70.58 | 1133.5 | 63.27 | 71.71 | 101 | 100.4 | 19 | 348780 | 98.42 | 50.15 | 0.99 | 0.3 | 0.21 | 81.67 | 57.2 | 1.4 | 1.24 | 175 | 0.19 | - | 241.04 | 0.35 | 84.45 | 23.9 | 28.4
14 | 14/08/2025 09:15:30 | 785.57 | 0 | 0 | 88.26 | 1142.1 | 78.55 | 89.72 | 82 | 81.4 | 18 | 348761 | 98.38 | 50.06 | 0.99 | 0.24 | 0.26 | 98.92 | 58.2 | 1.14 | 1.01 | 221 | 0.15 | - | 291.97 | 0.29 | 83.75 | 23.6 | 27.6
13 | 14/08/2025 09:00:30 | 793.4 | 0 | 0 | 49.38 | 1128.7 | 44.93 | 50.71 | 64 | 63.9 | 11 | 348743 | 97.37 | 50.16 | 1 | 0.19 | 0.15 | 57.77 | 60 | 0.89 | 0.79 | 105 | 0.11 | - | 170.51 | 0.23 | 82.13 | 23.3 | 26.2
12 | 14/08/2025 08:45:30 | 792.13 | 0 | 0 | 36.57 | 1131.2 | 33.24 | 37.6 | 53 | 52.9 | 10 | 348732 | 97.25 | 50.06 | -0.99 | 0.16 | 0.11 | 42.39 | 56.9 | 0.74 | 0.65 | 69 | 0.08 | - | 125.12 | 0.19 | 81.48 | 23.1 | 26.1
11 | 14/08/2025 08:30:30 | 793.47 | 0 | 0 | 36.91 | 1125.1 | 33.68 | 37.9 | 43 | 42.7 | 11 | 348722 | 97.4 | 50.05 | -0.99 | 0.13 | 0.11 | 44.52 | 59.6 | 0.6 | 0.53 | 74 | 0.06 | - | 131.41 | 0.16 | 81.36 | 22.9 | 25.7
10 | 14/08/2025 08:15:30 | 789.2 | 0 | 0 | 46.99 | 1133.7 | 42.57 | 48.27 | 32 | 32.2 | 9 | 348711 | 97.36 | 49.96 | -0.99 | 0.09 | 0.14 | 55.11 | 58 | 0.44 | 0.39 | 100 | 0.04 | - | 162.66 | 0.12 | 79.37 | 22.6 | 25.2
9 | 14/08/2025 08:00:30 | 793.63 | 0 | 0 | 25.2 | 1128.1 | 23.63 | 26.66 | 23 | 23 | 6 | 348702 | 94.52 | 50.04 | 0.99 | 0.07 | 0.07 | 30.83 | 57.6 | 0.32 | 0.28 | 40 | 0.02 | - | 91 | 0.09 | 78.03 | 22.3 | 23.8
8 | 14/08/2025 07:45:30 | 791.23 | 0 | 0 | 22.21 | 1123.5 | 20.16 | 22.65 | 17 | 16.6 | 5 | 348696 | 98.04 | 49.96 | 0.99 | 0.05 | 0.07 | 26.97 | 58.2 | 0.24 | 0.21 | 29 | 0.01 | - | 79.59 | 0.06 | 78.4 | 22.1 | 22.3
7 | 14/08/2025 07:30:30 | 790.37 | 0 | 0 | 18.2 | 1102.3 | 16.84 | 18.56 | 12 | 11.7 | 4 | 348691 | 98.04 | 49.97 | -0.99 | 0.04 | 0.05 | 23.22 | 56.2 | 0.17 | 0.15 | 20 | 0.01 | - | 68.52 | 0.05 | 77 | 21.9 | 21.8
6 | 14/08/2025 07:15:30 | 777.77 | 0 | 0 | 16.49 | 1098.8 | 15.31 | 16.82 | 8 | 7.5 | 4 | 348687 | 98.04 | 49.98 | 0.99 | 0.02 | 0.05 | 21.25 | 54.7 | 0.11 | 0.1 | 14 | 0 | - | 62.71 | 0.03 | 78.71 | 21.8 | 21.4
5 | 14/08/2025 07:00:30 | 776.77 | 0 | 0 | 11.7 | 1097.8 | 10.87 | 11.93 | 4 | 3.8 | 2 | 348683 | 98.04 | 49.97 | -0.99 | 0.01 | 0.03 | 15.02 | 49.5 | 0.06 | 0.05 | 0 | 0 | - | 44.33 | 0.02 | 73.79 | 21.7 | 21
4 | 14/08/2025 06:45:30 | 776.83 | 0 | 0 | 6.92 | 1064.8 | 6.63 | 7.06 | 2 | 1.6 | 1 | 348681 | 98.04 | 49.94 | 1 | 0.01 | 0.02 | 9.99 | 44.5 | 0.03 | 0.02 | 0 | 0 | - | 29.48 | 0.01 | 84.33 | 21.7 | 20.8
3 | 14/08/2025 06:30:30 | 781.67 | 0 | 0 | 3.07 | 1063.6 | 2.94 | 3.13 | 1 | 0.4 | 1 | 348680 | 98.05 | 50.02 | 1 | 0 | 0.01 | 5.48 | 38.3 | 0.01 | 0.01 | 0 | 0 | - | 16.17 | 0 | - | 21.6 | 20.6
2 | 14/08/2025 06:15:30 | 785.53 | 0 | 0 | 0.42 | 652.3 | 1.28 | 0.83 | 0 | 0 | 0 | 348679 | 50.3 | 49.97 | -0.71 | 0 | 0 | 0.51 | 29.8 | 0 | 0 | 0 | 0 | - | 1.49 | 0 | - | 21.6 | 20.6
1 | 14/08/2025 06:00:30 | 780.57 | 0 | 0 | 0 | 405.9 | 0 | 0 | 0 | 0 | 0 | 348679 | 0 | 50.05 | 0 | 0 | 0 | 0 | 24.4 | 0 | 0 | 0 | 0 | - | 0 | 0 | - | 21.6 | 20.5
0 | 0 | - | - | - | - | - | - | - | - | - | - | - | - | - | - | - | - | - | - | - | - | - | 63.25 | - | - | 82.55 | - | - | -