## Inverter
No | Date & Time | AC Parameters |  |  |  | DC Parameters |  |  | Day Gen (KWh) | Direct Inv Day Gen (KWh) | Interval Gen (KWh) | Total Gen (KWh) | Efficiency (%) | Frequency (Hz) | Power Factor | Normalize Energy/Specific Yield(KWh/KWp) | AC (Normalized) Power(KW/KWp) | Exp power (DC)(KW) | Int. Temp (°C) | CUF ON AC Capacity(%) | CUF ON DC Capacity(%) | GHI_SENSOR (W/m2) | GHI_SENSOR-INS (KW/m2/Day) | GHI_SENSOR-PR (%) | TILT_SENSOR (W/m2) | TILT_SENSOR-INS (KW/m2/Day) | TILT_SENSOR-PR (%) | AMB_TEMP (°C) | MODULE_SENSOR (°C)
|  | Voltage (V) | Total Current (A) | Average Current (A) | Power (KW) | Voltage (V) | Current (A) | Power (KW)
52 | 14/08/2025 18:45:30 | 778.57 | 0 | 0 | 0 | 855.5 | 1.27 | 1.08 | 980 | 980.5 | 0 | 361018 | 0 | 49.8 | -0.1 | 2.77 | 0 | 0.37 | 56 | 13.61 | 11.53 | 0 | 2.67 | - | 1.05 | 3.41 | 81.21 | 24.2 | 23.2
51 | 14/08/2025 18:30:30 | 768.7 | 0 | 0 | 2.13 | 1049.6 | 2.5 | 2.63 | 980 | 980.2 | 1 | 361018 | 81.05 | 49.7 | -0.95 | 2.77 | 0.01 | 3.13 | 57.2 | 13.61 | 11.53 | 0 | 2.67 | - | 8.85 | 3.41 | 81.23 | 24.4 | 23.7
50 | 14/08/2025 18:15:30 | 772.87 | 0 | 0 | 6.32 | 1025.9 | 6.84 | 7.01 | 979 | 979.2 | 3 | 361017 | 90.11 | 49.84 | 1 | 2.76 | 0.02 | 9.95 | 58.7 | 13.6 | 11.52 | 0 | 2.67 | - | 28.09 | 3.4 | 81.27 | 24.5 | 24.4
49 | 14/08/2025 18:00:30 | 771.57 | 0 | 0 | 13.84 | 1083.7 | 13.03 | 14.12 | 976 | 976.7 | 4 | 361014 | 98.04 | 50.03 | -0.99 | 2.76 | 0.04 | 19.07 | 59.4 | 13.56 | 11.48 | 12 | 2.67 | - | 53.83 | 3.39 | 81.26 | 24.7 | 25.2
48 | 14/08/2025 17:45:30 | 776 | 0 | 0 | 20.42 | 1113 | 18.71 | 20.83 | 972 | 972.3 | 5 | 361010 | 98.04 | 49.91 | 0.99 | 2.74 | 0.06 | 26.95 | 56.9 | 13.5 | 11.43 | 34 | 2.66 | - | 76.09 | 3.37 | 81.33 | 24.7 | 25.8
47 | 14/08/2025 17:30:30 | 770.67 | 0 | 0 | 27 | 1102.4 | 24.97 | 27.52 | 967 | 966.8 | 10 | 361005 | 98.1 | 49.9 | -0.99 | 2.73 | 0.08 | 35 | 57.8 | 13.43 | 11.38 | 54 | 2.65 | - | 98.81 | 3.35 | 81.42 | 24.8 | 27
46 | 14/08/2025 17:15:30 | 773.87 | 0 | 0 | 49.47 | 1114.4 | 44.8 | 49.92 | 957 | 957.1 | 15 | 360995 | 99.09 | 49.89 | 0.99 | 2.7 | 0.14 | 61.93 | 56.9 | 13.29 | 11.26 | 128 | 2.63 | - | 174.83 | 3.32 | 81.41 | 24.9 | 28.2
45 | 14/08/2025 17:00:30 | 775.37 | 0 | 0 | 59.98 | 1132.5 | 54.02 | 61.18 | 942 | 942.2 | 15 | 360980 | 98.04 | 49.9 | 0.99 | 2.66 | 0.17 | 79.01 | 57.7 | 13.08 | 11.08 | 185 | 2.59 | - | 223.06 | 3.27 | 81.41 | 25.2 | 29.3
44 | 14/08/2025 16:45:30 | 775.67 | 0 | 0 | 62.37 | 1127 | 55.77 | 62.85 | 927 | 927.5 | 19 | 360965 | 99.23 | 49.83 | -0.99 | 2.62 | 0.18 | 78.78 | 58.9 | 12.88 | 10.9 | 179 | 2.55 | - | 222.41 | 3.22 | 81.4 | 25.4 | 30.2
43 | 14/08/2025 16:30:30 | 778.47 | 0 | 0 | 88.86 | 1125.1 | 78.71 | 88.56 | 908 | 908.7 | 22 | 360946 | 100.34 | 49.98 | 0.99 | 2.56 | 0.25 | 109.94 | 57.5 | 12.61 | 10.68 | 261 | 2.49 | - | 310.4 | 3.15 | 81.41 | 25.7 | 30.9
42 | 14/08/2025 16:15:30 | 779.57 | 0 | 0 | 122.44 | 1132.3 | 110.3 | 124.89 | 886 | 886.1 | 27 | 360924 | 98.04 | 49.96 | 0.99 | 2.5 | 0.35 | 148.85 | 58.6 | 12.31 | 10.42 | 365 | 2.43 | - | 420.25 | 3.07 | 81.43 | 26.1 | 32.9
41 | 14/08/2025 16:00:30 | 781.43 | 0 | 0 | 97.58 | 1120.9 | 88.8 | 99.53 | 859 | 859.2 | 26 | 360897 | 98.04 | 50.06 | 0.99 | 2.43 | 0.28 | 119.16 | 59.8 | 11.93 | 10.1 | 277 | 2.35 | - | 336.42 | 2.98 | 81.35 | 26.2 | 32.7
40 | 14/08/2025 15:45:30 | 774.93 | 0 | 0 | 101.08 | 1132.5 | 89.77 | 101.67 | 833 | 833.6 | 20 | 360871 | 99.42 | 49.95 | 0.99 | 2.35 | 0.29 | 123.27 | 59.4 | 11.57 | 9.8 | 283 | 2.28 | - | 348.03 | 2.89 | 81.32 | 25.3 | 30.3
39 | 14/08/2025 15:30:30 | 771.67 | 0 | 0 | 67.84 | 1135.1 | 60.96 | 69.2 | 813 | 812.9 | 17 | 360851 | 98.04 | 50.04 | 0.99 | 2.3 | 0.19 | 84.21 | 60.1 | 11.29 | 9.56 | 179 | 2.22 | - | 237.75 | 2.82 | 81.42 | 24.1 | 25.5
38 | 14/08/2025 15:15:30 | 770.87 | 0 | 0 | 71.52 | 1139.2 | 63.16 | 71.95 | 796 | 796.7 | 19 | 360834 | 99.41 | 50.01 | -0.99 | 2.25 | 0.2 | 86.96 | 57.9 | 11.06 | 9.36 | 190 | 2.18 | - | 245.51 | 2.76 | 81.37 | 24.8 | 26.5
37 | 14/08/2025 15:00:30 | 768.53 | 0 | 0 | 41.87 | 1104.8 | 38.66 | 42.71 | 777 | 777.3 | 17 | 360815 | 98.04 | 50.02 | 0.99 | 2.19 | 0.12 | 52.01 | 57.4 | 10.79 | 9.14 | 92 | 2.13 | - | 146.85 | 2.7 | 81.4 | 25.2 | 30.3
36 | 14/08/2025 14:45:30 | 771.17 | 0 | 0 | 63.65 | 1116.4 | 58.15 | 64.92 | 760 | 760.4 | 26 | 360798 | 98.04 | 49.97 | 0.99 | 2.15 | 0.18 | 76.28 | 57 | 10.56 | 8.94 | 156 | 2.08 | - | 215.35 | 2.64 | 81.4 | 26.3 | 34.7
35 | 14/08/2025 14:30:30 | 783.2 | 0 | 0 | 159.1 | 1106.3 | 146.69 | 162.28 | 734 | 734.2 | 41 | 360772 | 98.04 | 49.93 | 0.99 | 2.07 | 0.45 | 192.08 | 60 | 10.19 | 8.63 | 488 | 2.01 | - | 542.29 | 2.55 | 81.36 | 27.3 | 38.3
34 | 14/08/2025 14:15:30 | 780.27 | 0 | 0 | 140.47 | 1109.8 | 126.37 | 140.24 | 693 | 693.5 | 36 | 360731 | 100.16 | 50.03 | -0.99 | 1.96 | 0.4 | 173.81 | 58.8 | 9.63 | 8.15 | 408 | 1.89 | - | 490.72 | 2.41 | 81.15 | 26.9 | 36.6
33 | 14/08/2025 14:00:30 | 783.73 | 0 | 0 | 146.45 | 1104.1 | 132.16 | 145.92 | 657 | 657 | 39 | 360695 | 100.36 | 49.99 | -0.99 | 1.85 | 0.41 | 175.71 | 59.8 | 9.13 | 7.73 | 420 | 1.78 | - | 496.07 | 2.29 | 81.14 | 26.6 | 38
32 | 14/08/2025 13:45:30 | 783.87 | 0 | 0 | 194.56 | 1100.7 | 180.29 | 198.45 | 618 | 618.3 | 44 | 360656 | 98.04 | 50 | 0.99 | 1.74 | 0.55 | 244.87 | 60.9 | 8.58 | 7.27 | 598 | 1.67 | - | 691.35 | 2.15 | 81.04 | 26.5 | 39
31 | 14/08/2025 13:30:30 | 785.97 | 0 | 0 | 179.52 | 1111.1 | 164.8 | 183.11 | 574 | 574.4 | 41 | 360612 | 98.04 | 50.06 | -0.99 | 1.62 | 0.51 | 220.93 | 59 | 7.97 | 6.75 | 547 | 1.53 | - | 623.73 | 2 | 81.11 | 25.8 | 36.4
30 | 14/08/2025 13:15:30 | 793.1 | 0 | 0 | 155.85 | 1153.3 | 137.84 | 158.97 | 533 | 533.3 | 32 | 360571 | 98.04 | 50.05 | 0.99 | 1.5 | 0.44 | 187.67 | 57.8 | 7.4 | 6.27 | 432 | 1.41 | - | 529.85 | 1.86 | 80.99 | 24.9 | 29.5
29 | 14/08/2025 13:00:30 | 794.9 | 0 | 0 | 170.55 | 1123.4 | 154.85 | 173.96 | 501 | 501.7 | 37 | 360539 | 98.04 | 50.1 | 0.99 | 1.41 | 0.48 | 209.61 | 59 | 6.96 | 5.89 | 514 | 1.32 | - | 591.78 | 1.75 | 80.83 | 25.9 | 36
28 | 14/08/2025 12:45:30 | 786.13 | 0 | 0 | 134.24 | 1123 | 121.93 | 136.92 | 464 | 464.5 | 30 | 360502 | 98.04 | 49.98 | 0.99 | 1.31 | 0.38 | 164.13 | 57.8 | 6.44 | 5.46 | 374 | 1.22 | - | 463.39 | 1.62 | 80.76 | 24.9 | 31.7
27 | 14/08/2025 12:30:30 | 784.43 | 0 | 0 | 89.37 | 1138.1 | 78.87 | 89.77 | 434 | 434 | 17 | 360472 | 99.56 | 50.03 | -0.99 | 1.23 | 0.25 | 111.4 | 60.1 | 6.03 | 5.11 | 228 | 1.14 | - | 314.52 | 1.52 | 80.72 | 24.2 | 26.4
26 | 14/08/2025 12:15:30 | 788.7 | 0 | 0 | 96.98 | 1116.9 | 88.57 | 98.92 | 417 | 417.2 | 32 | 360455 | 98.04 | 50.01 | 0.99 | 1.18 | 0.27 | 118.68 | 57.4 | 5.79 | 4.91 | 267 | 1.1 | - | 335.06 | 1.46 | 80.64 | 25.7 | 35
25 | 14/08/2025 12:00:30 | 792.83 | 0 | 0 | 151.07 | 1110 | 136.14 | 151.11 | 385 | 384.8 | 48 | 360423 | 99.97 | 50.09 | 1 | 1.09 | 0.43 | 181.53 | 57.9 | 5.35 | 4.53 | 442 | 1 | - | 512.5 | 1.35 | 80.63 | 26.4 | 39.6
24 | 14/08/2025 11:45:30 | 798.23 | 0 | 0 | 220.11 | 1108.5 | 202.54 | 224.51 | 337 | 337.1 | 40 | 360375 | 98.04 | 49.99 | 0.99 | 0.95 | 0.62 | 268.05 | 63 | 4.68 | 3.96 | 650 | 0.86 | - | 756.78 | 1.18 | 80.49 | 25.9 | 37
23 | 14/08/2025 11:30:30 | 797.23 | 0 | 0 | 194.05 | 1098.7 | 176.76 | 194.2 | 297 | 297.5 | 41 | 360335 | 99.92 | 49.9 | 0.99 | 0.84 | 0.55 | 237.36 | 59.8 | 4.13 | 3.49 | 582 | 0.74 | - | 670.13 | 1.05 | 80.09 | 25.7 | 36.9
22 | 14/08/2025 11:15:30 | 791.1 | 0 | 0 | 150.9 | 1141.9 | 132.1 | 150.85 | 256 | 256.3 | 22 | 360294 | 100.03 | 50 | -0.99 | 0.72 | 0.43 | 181.56 | 60 | 3.56 | 3.01 | 414 | 0.62 | - | 512.6 | 0.91 | 79.77 | 24.5 | 29.4
21 | 14/08/2025 11:00:30 | 787.4 | 0 | 0 | 106.29 | 1131.3 | 95.83 | 108.42 | 234 | 234.7 | 27 | 360272 | 98.04 | 49.95 | 0.99 | 0.66 | 0.3 | 128.35 | 60.1 | 3.25 | 2.75 | 267 | 0.57 | - | 362.36 | 0.83 | 79.5 | 24.6 | 29.8
20 | 14/08/2025 10:45:30 | 789.63 | 0 | 0 | 121.85 | 1136.8 | 109.33 | 124.29 | 207 | 207.1 | 29 | 360245 | 98.04 | 50.02 | -0.99 | 0.58 | 0.34 | 151.78 | 57.6 | 2.88 | 2.44 | 359 | 0.49 | - | 428.53 | 0.74 | 79.4 | 24.9 | 33.3
19 | 14/08/2025 10:30:30 | 783.47 | 0 | 0 | 111.16 | 1129.2 | 100.41 | 113.38 | 178 | 178.2 | 21 | 360216 | 98.04 | 49.94 | -0.99 | 0.5 | 0.31 | 134.49 | 59.9 | 2.47 | 2.09 | 303 | 0.41 | - | 379.69 | 0.64 | 78.89 | 24.4 | 31.3
18 | 14/08/2025 10:15:30 | 782.87 | 0 | 0 | 78.44 | 1128.2 | 70.51 | 79.55 | 157 | 157.2 | 20 | 360195 | 98.61 | 49.94 | 0.99 | 0.44 | 0.22 | 99.66 | 57.4 | 2.18 | 1.85 | 236 | 0.35 | - | 281.38 | 0.56 | 78.73 | 24.5 | 30.2
17 | 14/08/2025 10:00:30 | 783.57 | 0 | 0 | 74.93 | 1125.1 | 66.7 | 75.04 | 137 | 137.6 | 18 | 360175 | 99.85 | 50.03 | -0.99 | 0.39 | 0.21 | 89.92 | 58.7 | 1.9 | 1.61 | 182 | 0.3 | - | 253.88 | 0.5 | 78.14 | 24.1 | 29.8
16 | 14/08/2025 09:45:30 | 790.67 | 0 | 0 | 99.12 | 1135.6 | 88 | 99.93 | 119 | 118.8 | 22 | 360157 | 99.19 | 50.11 | -0.99 | 0.34 | 0.28 | 123.49 | 57.7 | 1.65 | 1.4 | 275 | 0.25 | - | 348.64 | 0.43 | 78.13 | 24.2 | 30.7
15 | 14/08/2025 09:30:30 | 786.23 | 0 | 0 | 67.67 | 1121.1 | 60.66 | 68 | 97 | 96.8 | 19 | 360135 | 99.51 | 50.15 | -0.99 | 0.27 | 0.19 | 85.38 | 58.4 | 1.35 | 1.14 | 175 | 0.19 | - | 241.04 | 0.35 | 77.58 | 23.9 | 28.4
14 | 14/08/2025 09:15:30 | 789.03 | 0 | 0 | 83.22 | 1133.6 | 74.44 | 84.38 | 78 | 78.6 | 17 | 360116 | 98.62 | 50.06 | -0.99 | 0.22 | 0.23 | 103.42 | 58.3 | 1.08 | 0.92 | 221 | 0.15 | - | 291.97 | 0.29 | 76.2 | 23.6 | 27.6
13 | 14/08/2025 09:00:30 | 796.67 | 0 | 0 | 49.21 | 1129.6 | 43.99 | 49.69 | 61 | 61.5 | 10 | 360099 | 99.04 | 50.17 | 0.99 | 0.17 | 0.14 | 60.39 | 59 | 0.85 | 0.72 | 105 | 0.11 | - | 170.51 | 0.23 | 74.88 | 23.3 | 26.2
12 | 14/08/2025 08:45:30 | 794.8 | 0 | 0 | 35.11 | 1136.2 | 31.52 | 35.81 | 51 | 50.8 | 10 | 360089 | 98.04 | 50.06 | -0.99 | 0.14 | 0.1 | 44.32 | 58.7 | 0.71 | 0.6 | 69 | 0.08 | - | 125.12 | 0.19 | 74.99 | 23.1 | 26.1
11 | 14/08/2025 08:30:30 | 796.03 | 0 | 0 | 36.74 | 1118.6 | 33.5 | 37.47 | 41 | 40.9 | 11 | 360079 | 98.04 | 50.05 | 0.99 | 0.12 | 0.1 | 46.55 | 56.6 | 0.57 | 0.48 | 74 | 0.06 | - | 131.41 | 0.16 | 74.2 | 22.9 | 25.7
10 | 14/08/2025 08:15:30 | 791.73 | 0 | 0 | 45.28 | 1141.8 | 39.75 | 45.38 | 30 | 30.7 | 8 | 360068 | 99.77 | 49.96 | 0.99 | 0.08 | 0.13 | 57.61 | 58.9 | 0.42 | 0.35 | 100 | 0.04 | - | 162.66 | 0.12 | 71.17 | 22.6 | 25.2
9 | 14/08/2025 08:00:30 | 795.6 | 0 | 0 | 24.18 | 1115 | 22.22 | 24.78 | 22 | 21.9 | 6 | 360060 | 97.58 | 50.04 | 0.99 | 0.06 | 0.07 | 32.23 | 57.7 | 0.31 | 0.26 | 40 | 0.02 | - | 91 | 0.09 | 71.39 | 22.3 | 23.8
8 | 14/08/2025 07:45:30 | 793.4 | 0 | 0 | 20.76 | 1112.5 | 19.03 | 21.18 | 16 | 15.9 | 5 | 360054 | 98.04 | 49.97 | 0.99 | 0.05 | 0.06 | 28.19 | 58.3 | 0.22 | 0.19 | 29 | 0.01 | - | 79.59 | 0.06 | 70.58 | 22.1 | 22.3
7 | 14/08/2025 07:30:30 | 792.47 | 0 | 0 | 17.17 | 1093.8 | 16.78 | 18.35 | 11 | 11.1 | 4 | 360049 | 93.56 | 49.97 | -0.99 | 0.03 | 0.05 | 24.27 | 56.2 | 0.15 | 0.13 | 20 | 0.01 | - | 68.52 | 0.05 | 67.51 | 21.9 | 21.8
6 | 14/08/2025 07:15:30 | 780.33 | 0 | 0 | 16.32 | 1113.8 | 14.66 | 16.33 | 7 | 7.1 | 4 | 360045 | 99.91 | 49.98 | 0.99 | 0.02 | 0.05 | 22.21 | 54.6 | 0.1 | 0.08 | 14 | 0 | - | 62.71 | 0.03 | 65.88 | 21.8 | 21.4
5 | 14/08/2025 07:00:30 | 778.97 | 0 | 0 | 10.76 | 1098.8 | 9.99 | 10.97 | 3 | 3.6 | 2 | 360041 | 98.04 | 49.97 | -0.99 | 0.01 | 0.03 | 15.7 | 49.4 | 0.04 | 0.04 | 0 | 0 | - | 44.33 | 0.02 | 52.94 | 21.7 | 21
4 | 14/08/2025 06:45:30 | 778.9 | 0 | 0 | 6.83 | 1069.2 | 6.51 | 6.97 | 1 | 1.4 | 1 | 360039 | 98.05 | 49.94 | -0.99 | 0 | 0.02 | 10.44 | 44.2 | 0.01 | 0.01 | 0 | 0 | - | 29.48 | 0.01 | 40.33 | 21.7 | 20.8
3 | 14/08/2025 06:30:30 | 783.67 | 0 | 0 | 2.99 | 1048.8 | 3.33 | 3.5 | 0 | 0.4 | 0 | 360038 | 85.55 | 50.01 | 1 | 0 | 0.01 | 5.73 | 37.8 | 0 | 0 | 0 | 0 | - | 16.17 | 0 | - | 21.6 | 20.6
2 | 14/08/2025 06:15:30 | 787.53 | 0 | 0 | 0.42 | 650.1 | 1.4 | 0.91 | 0 | 0 | 0 | 360038 | 46.2 | 49.97 | -0.22 | 0 | 0 | 0.53 | 29.7 | 0 | 0 | 0 | 0 | - | 1.49 | 0 | - | 21.6 | 20.6
1 | 14/08/2025 06:00:30 | 782.43 | 0 | 0 | 0 | 476.8 | 0 | 0 | 0 | 0 | 0 | 360038 | 0 | 50.05 | 0 | 0 | 0 | 0 | 24.2 | 0 | 0 | 0 | 0 | - | 0 | 0 | - | 21.6 | 20.5
0 | 0 | - | - | - | - | - | - | - | - | - | - | - | - | - | - | - | - | - | - | - | - | - | 63.25 | - | - | 82.55 | - | - | -