## Inverter
No | Date & Time | AC Parameters |  |  |  | DC Parameters |  |  | Day Gen (KWh) | Direct Inv Day Gen (KWh) | Interval Gen (KWh) | Total Gen (KWh) | Efficiency (%) | Frequency (Hz) | Power Factor | Normalize Energy/Specific Yield(KWh/KWp) | AC (Normalized) Power(KW/KWp) | Exp power (DC)(KW) | Int. Temp (°C) | CUF ON AC Capacity(%) | CUF ON DC Capacity(%) | GHI_SENSOR (W/m2) | GHI_SENSOR-INS (KW/m2/Day) | GHI_SENSOR-PR (%) | TILT_SENSOR (W/m2) | TILT_SENSOR-INS (KW/m2/Day) | TILT_SENSOR-PR (%) | AMB_TEMP (°C) | MODULE_SENSOR (°C)
|  | Voltage (V) | Total Current (A) | Average Current (A) | Power (KW) | Voltage (V) | Current (A) | Power (KW)
52 | 14/08/2025 18:45:30 | 779.37 | 0 | 0 | 0.51 | 851.2 | 1.66 | 1.42 | 1069 | 1069.3 | 0 | 389358 | 36.04 | 49.8 | -0.22 | 3.02 | 0 | 0.37 | 56.3 | 14.85 | 12.58 | 0 | 2.67 | - | 1.05 | 3.41 | 88.58 | 24.2 | 23.2
51 | 14/08/2025 18:30:30 | 770.2 | 0 | 0 | 2.3 | 1022.4 | 2.29 | 2.35 | 1069 | 1069 | 1 | 389358 | 98.04 | 49.7 | -0.99 | 3.02 | 0.01 | 3.13 | 57.1 | 14.85 | 12.58 | 0 | 2.67 | - | 8.85 | 3.41 | 88.61 | 24.4 | 23.7
50 | 14/08/2025 18:15:30 | 773.87 | 0 | 0 | 6.83 | 1039.4 | 7.55 | 7.84 | 1068 | 1067.9 | 3 | 389357 | 87.07 | 49.84 | 1 | 3.02 | 0.02 | 9.95 | 57.9 | 14.83 | 12.56 | 0 | 2.67 | - | 28.09 | 3.4 | 88.66 | 24.5 | 24.4
49 | 14/08/2025 18:00:30 | 772.4 | 0 | 0 | 15.2 | 1079.8 | 14.36 | 15.5 | 1065 | 1065.2 | 5 | 389354 | 98.04 | 50.04 | 0.99 | 3.01 | 0.04 | 19.07 | 56.6 | 14.79 | 12.53 | 12 | 2.67 | - | 53.83 | 3.39 | 88.67 | 24.7 | 25.2
48 | 14/08/2025 17:45:30 | 776.77 | 0 | 0 | 22.47 | 1094.8 | 21.09 | 23.09 | 1060 | 1060.4 | 6 | 389349 | 97.31 | 49.91 | -0.99 | 2.99 | 0.06 | 26.95 | 57.4 | 14.72 | 12.47 | 34 | 2.66 | - | 76.09 | 3.37 | 88.7 | 24.7 | 25.8
47 | 14/08/2025 17:30:30 | 771.47 | 0 | 0 | 29.39 | 1103.2 | 27.17 | 29.98 | 1054 | 1054.4 | 10 | 389343 | 98.04 | 49.9 | -0.99 | 2.98 | 0.08 | 35 | 56.9 | 14.64 | 12.4 | 54 | 2.65 | - | 98.81 | 3.35 | 88.75 | 24.8 | 27
46 | 14/08/2025 17:15:30 | 774.6 | 0 | 0 | 53.74 | 1122.5 | 48.83 | 54.81 | 1044 | 1043.8 | 16 | 389333 | 98.04 | 49.89 | -0.99 | 2.95 | 0.15 | 61.93 | 57.6 | 14.5 | 12.28 | 128 | 2.63 | - | 174.83 | 3.32 | 88.81 | 24.9 | 28.2
45 | 14/08/2025 17:00:30 | 776.03 | 0 | 0 | 67.67 | 1124.4 | 61.39 | 69.02 | 1028 | 1027.6 | 16 | 389317 | 98.04 | 49.9 | -0.99 | 2.9 | 0.19 | 79.01 | 59.9 | 14.28 | 12.09 | 185 | 2.59 | - | 223.06 | 3.27 | 88.84 | 25.2 | 29.3
44 | 14/08/2025 16:45:30 | 776.27 | 0 | 0 | 68.53 | 1110.3 | 62.31 | 69.18 | 1012 | 1011.6 | 21 | 389301 | 99.05 | 49.83 | 0.99 | 2.86 | 0.19 | 78.78 | 57.4 | 14.06 | 11.9 | 179 | 2.55 | - | 222.41 | 3.22 | 88.87 | 25.4 | 30.2
43 | 14/08/2025 16:30:30 | 779.03 | 0 | 0 | 96.47 | 1146.1 | 85.86 | 98.4 | 991 | 991.1 | 25 | 389280 | 98.04 | 49.98 | -0.99 | 2.8 | 0.27 | 109.94 | 59.3 | 13.76 | 11.66 | 261 | 2.49 | - | 310.4 | 3.15 | 88.85 | 25.7 | 30.9
42 | 14/08/2025 16:15:30 | 779.97 | 0 | 0 | 133.21 | 1124.3 | 120.85 | 135.87 | 966 | 966.5 | 29 | 389255 | 98.04 | 49.96 | 1 | 2.73 | 0.38 | 148.85 | 58.3 | 13.42 | 11.36 | 365 | 2.43 | - | 420.25 | 3.07 | 88.78 | 26.1 | 32.9
41 | 14/08/2025 16:00:30 | 782.03 | 0 | 0 | 105.87 | 1111.1 | 95.64 | 106.27 | 937 | 937.3 | 28 | 389226 | 99.63 | 50.06 | 1 | 2.65 | 0.3 | 119.16 | 60.2 | 13.01 | 11.02 | 277 | 2.35 | - | 336.42 | 2.98 | 88.74 | 26.2 | 32.7
40 | 14/08/2025 15:45:30 | 775.87 | 0 | 0 | 109.37 | 1123.9 | 97.99 | 110.13 | 909 | 909.3 | 22 | 389198 | 99.31 | 49.95 | -0.99 | 2.57 | 0.31 | 123.27 | 58.4 | 12.63 | 10.69 | 283 | 2.28 | - | 348.03 | 2.89 | 88.74 | 25.3 | 30.3
39 | 14/08/2025 15:30:30 | 772.03 | 0 | 0 | 73.4 | 1142.1 | 65.55 | 74.87 | 887 | 886.9 | 18 | 389176 | 98.04 | 50.04 | -0.99 | 2.5 | 0.21 | 84.21 | 59 | 12.32 | 10.43 | 179 | 2.22 | - | 237.75 | 2.82 | 88.83 | 24.1 | 25.5
38 | 14/08/2025 15:15:30 | 771.4 | 0 | 0 | 78.18 | 1136.9 | 70.14 | 79.74 | 869 | 869.1 | 21 | 389158 | 98.04 | 50 | 0.99 | 2.45 | 0.22 | 86.96 | 57.1 | 12.07 | 10.22 | 190 | 2.18 | - | 245.51 | 2.76 | 88.83 | 24.8 | 26.5
37 | 14/08/2025 15:00:30 | 769.07 | 0 | 0 | 45.28 | 1100.3 | 41.98 | 46.19 | 848 | 848.1 | 18 | 389137 | 98.04 | 50.02 | 0.99 | 2.39 | 0.13 | 52.01 | 58.3 | 11.78 | 9.98 | 92 | 2.13 | - | 146.85 | 2.7 | 88.84 | 25.2 | 30.3
36 | 14/08/2025 14:45:30 | 772.03 | 0 | 0 | 68.78 | 1100.3 | 63.76 | 70.16 | 830 | 829.6 | 29 | 389119 | 98.04 | 49.97 | 0.99 | 2.34 | 0.19 | 76.28 | 60 | 11.53 | 9.76 | 156 | 2.08 | - | 215.35 | 2.64 | 88.9 | 26.3 | 34.7
35 | 14/08/2025 14:30:30 | 784.13 | 0 | 0 | 173.97 | 1102.1 | 157.74 | 173.84 | 801 | 801.1 | 44 | 389090 | 100.07 | 49.93 | 0.99 | 2.26 | 0.49 | 192.08 | 58.3 | 11.13 | 9.42 | 488 | 2.01 | - | 542.29 | 2.55 | 88.79 | 27.3 | 38.3
34 | 14/08/2025 14:15:30 | 780.5 | 0 | 0 | 153.21 | 1104.8 | 141.45 | 156.27 | 757 | 756.9 | 40 | 389046 | 98.04 | 50.02 | 0.99 | 2.14 | 0.43 | 173.81 | 59.8 | 10.51 | 8.91 | 408 | 1.89 | - | 490.72 | 2.41 | 88.64 | 26.9 | 36.6
33 | 14/08/2025 14:00:30 | 783.7 | 0 | 0 | 158.25 | 1102.4 | 146.42 | 161.41 | 717 | 717.2 | 42 | 389006 | 98.04 | 49.99 | -0.99 | 2.02 | 0.45 | 175.71 | 58.1 | 9.96 | 8.43 | 420 | 1.78 | - | 496.07 | 2.29 | 88.55 | 26.6 | 38
32 | 14/08/2025 13:45:30 | 783.97 | 0 | 0 | 214.73 | 1110.7 | 193.98 | 215.46 | 675 | 675.1 | 48 | 388964 | 99.66 | 50 | -0.99 | 1.91 | 0.61 | 244.87 | 62.3 | 9.38 | 7.94 | 598 | 1.67 | - | 691.35 | 2.15 | 88.51 | 26.5 | 39
31 | 14/08/2025 13:30:30 | 785.97 | 0 | 0 | 197.21 | 1119.8 | 179.63 | 201.15 | 627 | 626.7 | 45 | 388916 | 98.04 | 50.06 | 0.99 | 1.77 | 0.56 | 220.93 | 59.5 | 8.71 | 7.38 | 547 | 1.53 | - | 623.73 | 2 | 88.6 | 25.8 | 36.4
30 | 14/08/2025 13:15:30 | 793.5 | 0 | 0 | 170.47 | 1140.8 | 149.22 | 170.23 | 582 | 581.8 | 35 | 388871 | 100.14 | 50.05 | -0.99 | 1.64 | 0.48 | 187.67 | 60.5 | 8.08 | 6.85 | 432 | 1.41 | - | 529.85 | 1.86 | 88.44 | 24.9 | 29.5
29 | 14/08/2025 13:00:30 | 795.2 | 0 | 0 | 187.56 | 1119.9 | 168.55 | 188.76 | 547 | 547.2 | 40 | 388836 | 99.37 | 50.1 | -0.99 | 1.54 | 0.53 | 209.61 | 59.1 | 7.6 | 6.43 | 514 | 1.32 | - | 591.78 | 1.75 | 88.25 | 25.9 | 36
28 | 14/08/2025 12:45:30 | 786.57 | 0 | 0 | 147.14 | 1122.7 | 133.68 | 150.08 | 507 | 506.7 | 34 | 388796 | 98.04 | 49.98 | -0.99 | 1.43 | 0.42 | 164.13 | 57.9 | 7.04 | 5.96 | 374 | 1.22 | - | 463.39 | 1.62 | 88.25 | 24.9 | 31.7
27 | 14/08/2025 12:30:30 | 785.23 | 0 | 0 | 98.09 | 1140.3 | 86.01 | 98.08 | 473 | 473.5 | 18 | 388762 | 100.01 | 50.03 | 1 | 1.34 | 0.28 | 111.4 | 57.8 | 6.57 | 5.56 | 228 | 1.14 | - | 314.52 | 1.52 | 87.97 | 24.2 | 26.4
26 | 14/08/2025 12:15:30 | 788.37 | 0 | 0 | 105.01 | 1110.7 | 95.64 | 106.22 | 455 | 455.4 | 35 | 388744 | 98.86 | 50.01 | -0.99 | 1.28 | 0.3 | 118.68 | 60 | 6.32 | 5.35 | 267 | 1.1 | - | 335.06 | 1.46 | 87.99 | 25.7 | 35
25 | 14/08/2025 12:00:30 | 792.97 | 0 | 0 | 164.74 | 1098.4 | 152.98 | 168.03 | 420 | 419.8 | 52 | 388709 | 98.04 | 50.1 | 0.99 | 1.19 | 0.47 | 181.53 | 60.5 | 5.83 | 4.94 | 442 | 1 | - | 512.5 | 1.35 | 87.97 | 26.4 | 39.6
24 | 14/08/2025 11:45:30 | 798.17 | 0 | 0 | 238.91 | 1115 | 218.55 | 243.69 | 368 | 367.6 | 44 | 388657 | 98.04 | 49.99 | -0.99 | 1.04 | 0.67 | 268.05 | 64.2 | 5.11 | 4.33 | 650 | 0.86 | - | 756.78 | 1.18 | 87.9 | 25.9 | 37
23 | 14/08/2025 11:30:30 | 797.3 | 0 | 0 | 213.02 | 1114.6 | 194.94 | 217.28 | 324 | 324.5 | 45 | 388613 | 98.04 | 49.9 | -0.99 | 0.91 | 0.6 | 237.36 | 61.2 | 4.5 | 3.81 | 582 | 0.74 | - | 670.13 | 1.05 | 87.37 | 25.7 | 36.9
22 | 14/08/2025 11:15:30 | 791.47 | 0 | 0 | 164.23 | 1139.1 | 144.19 | 164.25 | 279 | 279.5 | 23 | 388568 | 99.99 | 50 | 0.99 | 0.79 | 0.46 | 181.56 | 60.3 | 3.88 | 3.28 | 414 | 0.62 | - | 512.6 | 0.91 | 86.94 | 24.5 | 29.4
21 | 14/08/2025 11:00:30 | 787.43 | 0 | 0 | 114.75 | 1129.9 | 102.6 | 115.93 | 256 | 256 | 30 | 388545 | 98.99 | 49.95 | -0.99 | 0.72 | 0.32 | 128.35 | 59.2 | 3.56 | 3.01 | 267 | 0.57 | - | 362.36 | 0.83 | 86.97 | 24.6 | 29.8
20 | 14/08/2025 10:45:30 | 790.27 | 0 | 0 | 134.75 | 1123.3 | 119.94 | 134.73 | 226 | 226 | 32 | 388515 | 100.01 | 50.02 | -0.99 | 0.64 | 0.38 | 151.78 | 57.7 | 3.14 | 2.66 | 359 | 0.49 | - | 428.53 | 0.74 | 86.69 | 24.9 | 33.3
19 | 14/08/2025 10:30:30 | 784.13 | 0 | 0 | 120.48 | 1127.2 | 107.71 | 121.41 | 194 | 194.5 | 23 | 388483 | 99.23 | 49.94 | 0.99 | 0.55 | 0.34 | 134.49 | 59.5 | 2.69 | 2.28 | 303 | 0.41 | - | 379.69 | 0.64 | 85.98 | 24.4 | 31.3
18 | 14/08/2025 10:15:30 | 783.67 | 0 | 0 | 88.18 | 1122.1 | 80.16 | 89.94 | 171 | 171.3 | 21 | 388460 | 98.04 | 49.94 | -0.99 | 0.48 | 0.25 | 99.66 | 59 | 2.38 | 2.01 | 236 | 0.35 | - | 281.38 | 0.56 | 85.75 | 24.5 | 30.2
17 | 14/08/2025 10:00:30 | 784.37 | 0 | 0 | 81 | 1117.3 | 73.95 | 82.62 | 150 | 149.8 | 21 | 388439 | 98.04 | 50.03 | 0.99 | 0.42 | 0.23 | 89.92 | 59.3 | 2.08 | 1.76 | 182 | 0.3 | - | 253.88 | 0.5 | 85.55 | 24.1 | 29.8
16 | 14/08/2025 09:45:30 | 791.23 | 0 | 0 | 108.77 | 1127.8 | 98.37 | 110.94 | 129 | 129.4 | 24 | 388418 | 98.04 | 50.12 | 0.99 | 0.36 | 0.31 | 123.49 | 58.5 | 1.79 | 1.52 | 275 | 0.25 | - | 348.64 | 0.43 | 84.7 | 24.2 | 30.7
15 | 14/08/2025 09:30:30 | 786.33 | 0 | 0 | 74.34 | 1124.9 | 67.41 | 75.83 | 105 | 105.4 | 20 | 388394 | 98.04 | 50.15 | -0.99 | 0.3 | 0.21 | 85.38 | 58.8 | 1.46 | 1.24 | 175 | 0.19 | - | 241.04 | 0.35 | 83.98 | 23.9 | 28.4
14 | 14/08/2025 09:15:30 | 789.6 | 0 | 0 | 90.91 | 1128.4 | 80.86 | 91.25 | 85 | 85.5 | 18 | 388374 | 99.63 | 50.06 | -0.99 | 0.24 | 0.26 | 103.42 | 59 | 1.18 | 1 | 221 | 0.15 | - | 291.97 | 0.29 | 83.04 | 23.6 | 27.6
13 | 14/08/2025 09:00:30 | 797.23 | 0 | 0 | 52.89 | 1129 | 47.78 | 53.95 | 67 | 67 | 12 | 388356 | 98.04 | 50.16 | 0.99 | 0.19 | 0.15 | 60.39 | 60 | 0.93 | 0.79 | 105 | 0.11 | - | 170.51 | 0.23 | 82.24 | 23.3 | 26.2
12 | 14/08/2025 08:45:30 | 795.57 | 0 | 0 | 37.76 | 1118.6 | 34.6 | 38.7 | 55 | 55.3 | 11 | 388344 | 97.56 | 50.06 | -0.99 | 0.16 | 0.11 | 44.32 | 57.4 | 0.76 | 0.65 | 69 | 0.08 | - | 125.12 | 0.19 | 80.87 | 23.1 | 26.1
11 | 14/08/2025 08:30:30 | 796.9 | 0 | 0 | 39.81 | 1110.6 | 36.56 | 40.61 | 44 | 44.5 | 11 | 388333 | 98.04 | 50.05 | 0.99 | 0.12 | 0.11 | 46.55 | 57.3 | 0.61 | 0.52 | 74 | 0.06 | - | 131.41 | 0.16 | 79.63 | 22.9 | 25.7
10 | 14/08/2025 08:15:30 | 792.43 | 0 | 0 | 49.21 | 1127 | 44.34 | 49.97 | 33 | 33.5 | 9 | 388322 | 98.48 | 49.96 | -0.99 | 0.09 | 0.14 | 57.61 | 57.2 | 0.46 | 0.39 | 100 | 0.04 | - | 162.66 | 0.12 | 78.29 | 22.6 | 25.2
9 | 14/08/2025 08:00:30 | 796.83 | 0 | 0 | 25.97 | 1108.8 | 23.89 | 26.49 | 24 | 23.8 | 7 | 388313 | 98.04 | 50.04 | 0.99 | 0.07 | 0.07 | 32.23 | 57.7 | 0.33 | 0.28 | 40 | 0.02 | - | 91 | 0.09 | 77.88 | 22.3 | 23.8
8 | 14/08/2025 07:45:30 | 794.33 | 0 | 0 | 22.81 | 1120.8 | 20.76 | 23.27 | 17 | 17.3 | 5 | 388306 | 98.04 | 49.96 | 1 | 0.05 | 0.06 | 28.19 | 56.3 | 0.24 | 0.2 | 29 | 0.01 | - | 79.59 | 0.06 | 74.99 | 22.1 | 22.3
7 | 14/08/2025 07:30:30 | 793.53 | 0 | 0 | 19.05 | 1102.2 | 17.63 | 19.43 | 12 | 12.1 | 4 | 388301 | 98.04 | 49.97 | -0.99 | 0.03 | 0.05 | 24.27 | 57.8 | 0.17 | 0.14 | 20 | 0.01 | - | 68.52 | 0.05 | 73.65 | 21.9 | 21.8
6 | 14/08/2025 07:15:30 | 781 | 0 | 0 | 17.6 | 1098.9 | 16.34 | 17.95 | 8 | 7.8 | 4 | 388297 | 98.04 | 49.98 | 1 | 0.02 | 0.05 | 22.21 | 56.2 | 0.11 | 0.09 | 14 | 0 | - | 62.71 | 0.03 | 75.29 | 21.8 | 21.4
5 | 14/08/2025 07:00:30 | 779.9 | 0 | 0 | 11.45 | 1117.1 | 10.46 | 11.68 | 4 | 4 | 2 | 388293 | 98.04 | 49.97 | -0.99 | 0.01 | 0.03 | 15.7 | 51 | 0.06 | 0.05 | 0 | 0 | - | 44.33 | 0.02 | 70.58 | 21.7 | 21
4 | 14/08/2025 06:45:30 | 779.57 | 0 | 0 | 7.43 | 1062.9 | 7.13 | 7.58 | 2 | 1.6 | 2 | 388291 | 98.05 | 49.94 | -0.99 | 0.01 | 0.02 | 10.44 | 45.4 | 0.03 | 0.02 | 0 | 0 | - | 29.48 | 0.01 | 80.66 | 21.7 | 20.8
3 | 14/08/2025 06:30:30 | 784.27 | 0 | 0 | 3.24 | 1047.9 | 3.15 | 3.3 | 0 | 0.4 | 0 | 388289 | 98.06 | 50.01 | -0.99 | 0 | 0.01 | 5.73 | 38.7 | 0 | 0 | 0 | 0 | - | 16.17 | 0 | - | 21.6 | 20.6
2 | 14/08/2025 06:15:30 | 788.33 | 0 | 0 | 0.42 | 666.2 | 0.38 | 0.84 | 0 | 0 | 0 | 388289 | 49.7 | 49.97 | 0.14 | 0 | 0 | 0.53 | 30.3 | 0 | 0 | 0 | 0 | - | 1.49 | 0 | - | 21.6 | 20.6
1 | 14/08/2025 06:00:30 | 783.17 | 0 | 0 | 0 | 341.7 | 0 | 0 | 0 | 0 | 0 | 388289 | 0 | 50.05 | 0 | 0 | 0 | 0 | 24.2 | 0 | 0 | 0 | 0 | - | 0 | 0 | - | 21.6 | 20.5
0 | 0 | - | - | - | - | - | - | - | - | - | - | - | - | - | - | - | - | - | - | - | - | - | 63.25 | - | - | 82.55 | - | - | -