## Inverter
No | Date & Time | AC Parameters |  |  |  | DC Parameters |  |  | Day Gen (KWh) | Direct Inv Day Gen (KWh) | Interval Gen (KWh) | Total Gen (KWh) | Efficiency (%) | Frequency (Hz) | Power Factor | Normalize Energy/Specific Yield(KWh/KWp) | AC (Normalized) Power(KW/KWp) | Exp power (DC)(KW) | Int. Temp (°C) | CUF ON AC Capacity(%) | CUF ON DC Capacity(%) | GHI_SENSOR (W/m2) | GHI_SENSOR-INS (KW/m2/Day) | GHI_SENSOR-PR (%) | TILT_SENSOR (W/m2) | TILT_SENSOR-INS (KW/m2/Day) | TILT_SENSOR-PR (%) | AMB_TEMP (°C) | MODULE_SENSOR (°C)
|  | Voltage (V) | Total Current (A) | Average Current (A) | Power (KW) | Voltage (V) | Current (A) | Power (KW)
52 | 14/08/2025 18:45:30 | 776.43 | 0 | 0 | 0.42 | 966 | 0.08 | 0.94 | 1068 | 1067.7 | 1 | 378365 | 44.92 | 49.8 | -0.1 | 3.02 | 0 | 0.37 | 57.4 | 14.83 | 12.56 | 0 | 2.67 | - | 1.05 | 3.41 | 88.5 | 24.2 | 23.2
51 | 14/08/2025 18:30:30 | 766.9 | 0 | 0 | 2.22 | 1022.3 | 2.67 | 2.73 | 1067 | 1067.4 | 1 | 378364 | 81.38 | 49.69 | 0.82 | 3.01 | 0.01 | 3.13 | 58.3 | 14.82 | 12.55 | 0 | 2.67 | - | 8.85 | 3.41 | 88.44 | 24.4 | 23.7
50 | 14/08/2025 18:15:30 | 773.7 | 0 | 0 | 7.17 | 1046.6 | 6.99 | 7.31 | 1066 | 1066.3 | 3 | 378363 | 98.04 | 49.84 | 0.98 | 3.01 | 0.02 | 9.95 | 59.4 | 14.81 | 12.54 | 0 | 2.67 | - | 28.09 | 3.4 | 88.49 | 24.5 | 24.4
49 | 14/08/2025 18:00:30 | 768.9 | 0 | 0 | 14.78 | 1081.9 | 13.93 | 15.07 | 1063 | 1063.5 | 4 | 378360 | 98.04 | 50.03 | -0.99 | 3 | 0.04 | 19.07 | 59.3 | 14.76 | 12.5 | 12 | 2.67 | - | 53.83 | 3.39 | 88.5 | 24.7 | 25.2
48 | 14/08/2025 17:45:30 | 773.57 | 0 | 0 | 22.13 | 1107.2 | 20.36 | 22.55 | 1059 | 1058.7 | 6 | 378356 | 98.15 | 49.9 | 0.99 | 2.99 | 0.06 | 26.95 | 59.9 | 14.71 | 12.46 | 34 | 2.66 | - | 76.09 | 3.37 | 88.61 | 24.7 | 25.8
47 | 14/08/2025 17:30:30 | 768.13 | 0 | 0 | 29.47 | 1086.4 | 27.67 | 30.06 | 1053 | 1052.7 | 11 | 378350 | 98.04 | 49.9 | -0.99 | 2.97 | 0.08 | 35 | 58.7 | 14.63 | 12.39 | 54 | 2.65 | - | 98.81 | 3.35 | 88.66 | 24.8 | 27
46 | 14/08/2025 17:15:30 | 772.93 | 0 | 0 | 53.91 | 1113.7 | 48.65 | 54.18 | 1042 | 1041.7 | 16 | 378339 | 99.51 | 49.9 | 0.99 | 2.94 | 0.15 | 61.93 | 59.7 | 14.47 | 12.26 | 128 | 2.63 | - | 174.83 | 3.32 | 88.64 | 24.9 | 28.2
45 | 14/08/2025 17:00:30 | 772.2 | 0 | 0 | 69.12 | 1122.3 | 61.98 | 69.55 | 1026 | 1025.8 | 16 | 378323 | 99.38 | 49.9 | 0.99 | 2.9 | 0.2 | 79.01 | 59.9 | 14.25 | 12.07 | 185 | 2.59 | - | 223.06 | 3.27 | 88.66 | 25.2 | 29.3
44 | 14/08/2025 16:45:30 | 772.43 | 0 | 0 | 71 | 1119.3 | 63.12 | 70.65 | 1010 | 1009.8 | 21 | 378307 | 100.49 | 49.83 | -0.99 | 2.85 | 0.2 | 78.78 | 58.3 | 14.03 | 11.88 | 179 | 2.55 | - | 222.41 | 3.22 | 88.69 | 25.4 | 30.2
43 | 14/08/2025 16:30:30 | 774.13 | 0 | 0 | 98.01 | 1133.4 | 88.2 | 99.97 | 989 | 989.2 | 24 | 378286 | 98.04 | 49.98 | -0.99 | 2.79 | 0.28 | 109.94 | 59.3 | 13.74 | 11.63 | 261 | 2.49 | - | 310.4 | 3.15 | 88.67 | 25.7 | 30.9
42 | 14/08/2025 16:15:30 | 775.47 | 0 | 0 | 132.78 | 1130.5 | 119.8 | 135.44 | 965 | 964.6 | 29 | 378262 | 98.04 | 49.96 | 0.99 | 2.72 | 0.37 | 148.85 | 60.3 | 13.4 | 11.35 | 365 | 2.43 | - | 420.25 | 3.07 | 88.69 | 26.1 | 32.9
41 | 14/08/2025 16:00:30 | 777.37 | 0 | 0 | 105.95 | 1123.6 | 96.18 | 108.07 | 936 | 936 | 28 | 378233 | 98.04 | 50.06 | 0.99 | 2.64 | 0.3 | 119.16 | 59.7 | 13 | 11.01 | 277 | 2.35 | - | 336.42 | 2.98 | 88.65 | 26.2 | 32.7
40 | 14/08/2025 15:45:30 | 770.83 | 0 | 0 | 109.03 | 1128.1 | 98.58 | 111.21 | 908 | 907.8 | 23 | 378205 | 98.04 | 49.94 | 0.99 | 2.56 | 0.31 | 123.27 | 57.5 | 12.61 | 10.68 | 283 | 2.28 | - | 348.03 | 2.89 | 88.64 | 25.3 | 30.3
39 | 14/08/2025 15:30:30 | 767.5 | 0 | 0 | 73.31 | 1140.1 | 65.59 | 74.78 | 885 | 885.5 | 17 | 378182 | 98.04 | 50.04 | -0.99 | 2.5 | 0.21 | 84.21 | 57.1 | 12.29 | 10.41 | 179 | 2.22 | - | 237.75 | 2.82 | 88.63 | 24.1 | 25.5
38 | 14/08/2025 15:15:30 | 768.1 | 0 | 0 | 76.3 | 1133.2 | 68.68 | 77.83 | 868 | 867.7 | 21 | 378165 | 98.04 | 50 | -0.99 | 2.45 | 0.22 | 86.96 | 58.1 | 12.06 | 10.21 | 190 | 2.18 | - | 245.51 | 2.76 | 88.73 | 24.8 | 26.5
37 | 14/08/2025 15:00:30 | 765.6 | 0 | 0 | 44.77 | 1102.8 | 41.41 | 45.66 | 847 | 846.8 | 19 | 378144 | 98.04 | 50.02 | 0.99 | 2.39 | 0.13 | 52.01 | 58.6 | 11.76 | 9.96 | 92 | 2.13 | - | 146.85 | 2.7 | 88.73 | 25.2 | 30.3
36 | 14/08/2025 14:45:30 | 768.17 | 0 | 0 | 68.18 | 1104.8 | 62.95 | 69.54 | 828 | 828.3 | 28 | 378125 | 98.04 | 49.98 | -0.99 | 2.34 | 0.19 | 76.28 | 58 | 11.5 | 9.74 | 156 | 2.08 | - | 215.35 | 2.64 | 88.68 | 26.3 | 34.7
35 | 14/08/2025 14:30:30 | 778.23 | 0 | 0 | 173.54 | 1113.9 | 158.91 | 177.01 | 800 | 799.6 | 44 | 378097 | 98.04 | 49.93 | -0.99 | 2.26 | 0.49 | 192.08 | 59.9 | 11.11 | 9.41 | 488 | 2.01 | - | 542.29 | 2.55 | 88.68 | 27.3 | 38.3
34 | 14/08/2025 14:15:30 | 775.43 | 0 | 0 | 149.45 | 1112.4 | 134.31 | 149.41 | 756 | 756 | 40 | 378053 | 100.03 | 50.02 | -0.99 | 2.13 | 0.42 | 173.81 | 60.1 | 10.5 | 8.89 | 408 | 1.89 | - | 490.72 | 2.41 | 88.53 | 26.9 | 36.6
33 | 14/08/2025 14:00:30 | 778.67 | 0 | 0 | 156.71 | 1103.5 | 141.49 | 156.14 | 716 | 716.4 | 42 | 378013 | 100.37 | 49.99 | 0.99 | 2.02 | 0.44 | 175.71 | 58.3 | 9.94 | 8.42 | 420 | 1.78 | - | 496.07 | 2.29 | 88.43 | 26.6 | 38
32 | 14/08/2025 13:45:30 | 778 | 0 | 0 | 217.38 | 1104.3 | 196.5 | 216.99 | 674 | 674.3 | 48 | 377971 | 100.18 | 50.01 | 0.99 | 1.9 | 0.61 | 244.87 | 64.9 | 9.36 | 7.93 | 598 | 1.67 | - | 691.35 | 2.15 | 88.38 | 26.5 | 39
31 | 14/08/2025 13:30:30 | 780.3 | 0 | 0 | 197.72 | 1107 | 178.2 | 197.27 | 626 | 625.6 | 45 | 377923 | 100.23 | 50.07 | -0.99 | 1.77 | 0.56 | 220.93 | 61.9 | 8.69 | 7.36 | 547 | 1.53 | - | 623.73 | 2 | 88.46 | 25.8 | 36.4
30 | 14/08/2025 13:15:30 | 787.77 | 0 | 0 | 169.36 | 1137.5 | 148.69 | 169.13 | 581 | 580.9 | 35 | 377878 | 100.14 | 50.04 | 0.99 | 1.64 | 0.48 | 187.67 | 58.8 | 8.07 | 6.83 | 432 | 1.41 | - | 529.85 | 1.86 | 88.28 | 24.9 | 29.5
29 | 14/08/2025 13:00:30 | 788.83 | 0 | 0 | 186.79 | 1110.7 | 171.54 | 190.53 | 546 | 546.2 | 40 | 377843 | 98.04 | 50.11 | -0.99 | 1.54 | 0.53 | 209.61 | 61.1 | 7.58 | 6.42 | 514 | 1.32 | - | 591.78 | 1.75 | 88.09 | 25.9 | 36
28 | 14/08/2025 12:45:30 | 781.87 | 0 | 0 | 146.97 | 1128.4 | 132.85 | 149.91 | 506 | 505.9 | 33 | 377803 | 98.04 | 49.98 | 0.99 | 1.43 | 0.41 | 164.13 | 60.2 | 7.03 | 5.95 | 374 | 1.22 | - | 463.39 | 1.62 | 88.07 | 24.9 | 31.7
27 | 14/08/2025 12:30:30 | 780.37 | 0 | 0 | 96.47 | 1146.8 | 83.87 | 96.18 | 473 | 473 | 18 | 377770 | 100.3 | 50.03 | -0.99 | 1.34 | 0.27 | 111.4 | 57.4 | 6.57 | 5.56 | 228 | 1.14 | - | 314.52 | 1.52 | 87.97 | 24.2 | 26.4
26 | 14/08/2025 12:15:30 | 784.23 | 0 | 0 | 106.55 | 1106.4 | 98.23 | 108.68 | 455 | 455.1 | 36 | 377752 | 98.04 | 50 | -0.99 | 1.28 | 0.3 | 118.68 | 58.1 | 6.32 | 5.35 | 267 | 1.1 | - | 335.06 | 1.46 | 87.99 | 25.7 | 35
25 | 14/08/2025 12:00:30 | 787.8 | 0 | 0 | 165.17 | 1099.6 | 153.21 | 168.47 | 419 | 419.2 | 52 | 377716 | 98.04 | 50.09 | 0.99 | 1.18 | 0.47 | 181.53 | 59.1 | 5.82 | 4.93 | 442 | 1 | - | 512.5 | 1.35 | 87.76 | 26.4 | 39.6
24 | 14/08/2025 11:45:30 | 791.57 | 0 | 0 | 238.74 | 1116.3 | 218.14 | 243.51 | 367 | 366.6 | 43 | 377664 | 98.04 | 49.98 | 0.99 | 1.04 | 0.67 | 268.05 | 66.4 | 5.1 | 4.32 | 650 | 0.86 | - | 756.78 | 1.18 | 87.66 | 25.9 | 37
23 | 14/08/2025 11:30:30 | 791.07 | 0 | 0 | 213.19 | 1122.5 | 190.31 | 213.62 | 324 | 323.9 | 45 | 377621 | 99.8 | 49.89 | 0.99 | 0.91 | 0.6 | 237.36 | 63.5 | 4.5 | 3.81 | 582 | 0.74 | - | 670.13 | 1.05 | 87.37 | 25.7 | 36.9
22 | 14/08/2025 11:15:30 | 785.43 | 0 | 0 | 160.81 | 1138.2 | 141.78 | 161.38 | 279 | 279.1 | 23 | 377576 | 99.65 | 50 | -0.99 | 0.79 | 0.45 | 181.56 | 58 | 3.88 | 3.28 | 414 | 0.62 | - | 512.6 | 0.91 | 86.94 | 24.5 | 29.4
21 | 14/08/2025 11:00:30 | 782.73 | 0 | 0 | 113.47 | 1132 | 100.37 | 113.62 | 256 | 255.7 | 30 | 377553 | 99.87 | 49.96 | 0.99 | 0.72 | 0.32 | 128.35 | 60.2 | 3.56 | 3.01 | 267 | 0.57 | - | 362.36 | 0.83 | 86.97 | 24.6 | 29.8
20 | 14/08/2025 10:45:30 | 785.2 | 0 | 0 | 137.74 | 1126.4 | 122.61 | 138.11 | 226 | 225.7 | 32 | 377523 | 99.73 | 50.03 | 0.99 | 0.64 | 0.39 | 151.78 | 57.7 | 3.14 | 2.66 | 359 | 0.49 | - | 428.53 | 0.74 | 86.69 | 24.9 | 33.3
19 | 14/08/2025 10:30:30 | 779.1 | 0 | 0 | 119.97 | 1122.3 | 106.76 | 119.81 | 194 | 194.4 | 23 | 377491 | 100.13 | 49.95 | 0.99 | 0.55 | 0.34 | 134.49 | 59.3 | 2.69 | 2.28 | 303 | 0.41 | - | 379.69 | 0.64 | 85.98 | 24.4 | 31.3
18 | 14/08/2025 10:15:30 | 779.57 | 0 | 0 | 90.06 | 1133.9 | 79.71 | 90.38 | 171 | 170.9 | 22 | 377468 | 99.64 | 49.94 | 0.99 | 0.48 | 0.25 | 99.66 | 57.3 | 2.38 | 2.01 | 236 | 0.35 | - | 281.38 | 0.56 | 85.75 | 24.5 | 30.2
17 | 14/08/2025 10:00:30 | 780.03 | 0 | 0 | 79.72 | 1121.5 | 71.26 | 79.92 | 149 | 149.2 | 20 | 377446 | 99.75 | 50.03 | 0.99 | 0.42 | 0.23 | 89.92 | 59.3 | 2.07 | 1.75 | 182 | 0.3 | - | 253.88 | 0.5 | 84.98 | 24.1 | 29.8
16 | 14/08/2025 09:45:30 | 786.3 | 0 | 0 | 109.28 | 1120.4 | 99.49 | 111.47 | 129 | 128.9 | 24 | 377426 | 98.04 | 50.12 | 0.99 | 0.36 | 0.31 | 123.49 | 58.7 | 1.79 | 1.52 | 275 | 0.25 | - | 348.64 | 0.43 | 84.7 | 24.2 | 30.7
15 | 14/08/2025 09:30:30 | 782.93 | 0 | 0 | 74.34 | 1130.3 | 66.17 | 74.8 | 105 | 104.9 | 20 | 377402 | 99.39 | 50.14 | -0.99 | 0.3 | 0.21 | 85.38 | 58.4 | 1.46 | 1.24 | 175 | 0.19 | - | 241.04 | 0.35 | 83.98 | 23.9 | 28.4
14 | 14/08/2025 09:15:30 | 785.27 | 0 | 0 | 91.25 | 1137.9 | 80.43 | 91.53 | 85 | 85 | 18 | 377382 | 99.7 | 50.05 | 0.99 | 0.24 | 0.26 | 103.42 | 59 | 1.18 | 1 | 221 | 0.15 | - | 291.97 | 0.29 | 83.04 | 23.6 | 27.6
13 | 14/08/2025 09:00:30 | 793.23 | 0 | 0 | 51.95 | 1122.7 | 47.2 | 52.99 | 67 | 66.7 | 12 | 377364 | 98.04 | 50.15 | -0.99 | 0.19 | 0.15 | 60.39 | 58 | 0.93 | 0.79 | 105 | 0.11 | - | 170.51 | 0.23 | 82.24 | 23.3 | 26.2
12 | 14/08/2025 08:45:30 | 792.03 | 0 | 0 | 38.19 | 1119.5 | 34.8 | 38.95 | 55 | 55.1 | 11 | 377352 | 98.04 | 50.05 | -0.99 | 0.16 | 0.11 | 44.32 | 56.4 | 0.76 | 0.65 | 69 | 0.08 | - | 125.12 | 0.19 | 80.87 | 23.1 | 26.1
11 | 14/08/2025 08:30:30 | 793.67 | 0 | 0 | 39.22 | 1118.8 | 35.07 | 39.23 | 44 | 44.4 | 11 | 377341 | 99.96 | 50.06 | 0.99 | 0.12 | 0.11 | 46.55 | 56.7 | 0.61 | 0.52 | 74 | 0.06 | - | 131.41 | 0.16 | 79.63 | 22.9 | 25.7
10 | 14/08/2025 08:15:30 | 788.73 | 0 | 0 | 48.62 | 1131.1 | 43.66 | 49.38 | 33 | 33.4 | 9 | 377330 | 98.45 | 49.95 | -0.99 | 0.09 | 0.14 | 57.61 | 57.4 | 0.46 | 0.39 | 100 | 0.04 | - | 162.66 | 0.12 | 78.29 | 22.6 | 25.2
9 | 14/08/2025 08:00:30 | 793.57 | 0 | 0 | 26.14 | 1102.1 | 24.3 | 26.78 | 24 | 23.8 | 7 | 377321 | 97.6 | 50.04 | 1 | 0.07 | 0.07 | 32.23 | 58.5 | 0.33 | 0.28 | 40 | 0.02 | - | 91 | 0.09 | 77.88 | 22.3 | 23.8
8 | 14/08/2025 07:45:30 | 791.33 | 0 | 0 | 22.3 | 1102.1 | 20.64 | 22.75 | 17 | 17.2 | 5 | 377314 | 98.04 | 49.96 | -0.99 | 0.05 | 0.06 | 28.19 | 56.4 | 0.24 | 0.2 | 29 | 0.01 | - | 79.59 | 0.06 | 74.99 | 22.1 | 22.3
7 | 14/08/2025 07:30:30 | 790.07 | 0 | 0 | 18.79 | 1087.9 | 18.14 | 19.73 | 12 | 12.1 | 4 | 377309 | 95.24 | 49.96 | 0.99 | 0.03 | 0.05 | 24.27 | 58.3 | 0.17 | 0.14 | 20 | 0.01 | - | 68.52 | 0.05 | 73.65 | 21.9 | 21.8
6 | 14/08/2025 07:15:30 | 778.23 | 0 | 0 | 17.34 | 1105.4 | 16 | 17.69 | 8 | 7.8 | 4 | 377305 | 98.04 | 49.98 | -0.99 | 0.02 | 0.05 | 22.21 | 56.2 | 0.11 | 0.09 | 14 | 0 | - | 62.71 | 0.03 | 75.29 | 21.8 | 21.4
5 | 14/08/2025 07:00:30 | 776.53 | 0 | 0 | 12.04 | 1105.1 | 11.11 | 12.28 | 4 | 4 | 2 | 377301 | 98.05 | 49.96 | 1 | 0.01 | 0.03 | 15.7 | 50.5 | 0.06 | 0.05 | 0 | 0 | - | 44.33 | 0.02 | 70.58 | 21.7 | 21
4 | 14/08/2025 06:45:30 | 775.83 | 0 | 0 | 7.26 | 1051.9 | 7.04 | 7.41 | 2 | 1.7 | 2 | 377299 | 98.04 | 49.93 | 1 | 0.01 | 0.02 | 10.44 | 45.1 | 0.03 | 0.02 | 0 | 0 | - | 29.48 | 0.01 | 80.66 | 21.7 | 20.8
3 | 14/08/2025 06:30:30 | 781.33 | 0 | 0 | 3.41 | 1055 | 3.3 | 3.48 | 0 | 0.5 | 0 | 377297 | 98.04 | 50.02 | -0.99 | 0 | 0.01 | 5.73 | 38.4 | 0 | 0 | 0 | 0 | - | 16.17 | 0 | - | 21.6 | 20.6
2 | 14/08/2025 06:15:30 | 785.13 | 0 | 0 | 0.51 | 933.6 | 0.27 | 0.52 | 0 | 0 | 0 | 377297 | 98.08 | 49.97 | -0.1 | 0 | 0 | 0.53 | 30.2 | 0 | 0 | 0 | 0 | - | 1.49 | 0 | - | 21.6 | 20.6
1 | 14/08/2025 06:00:30 | 780.07 | 0 | 0 | 0 | 355.3 | 0 | 0 | 0 | 0 | 0 | 377297 | 0 | 50.05 | 0 | 0 | 0 | 0 | 24.8 | 0 | 0 | 0 | 0 | - | 0 | 0 | - | 21.6 | 20.5
0 | 0 | - | - | - | - | - | - | - | - | - | - | - | - | - | - | - | - | - | - | - | - | - | 63.25 | - | - | 82.55 | - | - | -