## Inverter
No | Date & Time | AC Parameters |  |  |  | DC Parameters |  |  | Day Gen (KWh) | Direct Inv Day Gen (KWh) | Interval Gen (KWh) | Total Gen (KWh) | Efficiency (%) | Frequency (Hz) | Power Factor | Normalize Energy/Specific Yield(KWh/KWp) | AC (Normalized) Power(KW/KWp) | Exp power (DC)(KW) | Int. Temp (°C) | CUF ON AC Capacity(%) | CUF ON DC Capacity(%) | GHI_SENSOR (W/m2) | GHI_SENSOR-INS (KW/m2/Day) | GHI_SENSOR-PR (%) | TILT_SENSOR (W/m2) | TILT_SENSOR-INS (KW/m2/Day) | TILT_SENSOR-PR (%) | AMB_TEMP (°C) | MODULE_SENSOR (°C)
|  | Voltage (V) | Total Current (A) | Average Current (A) | Power (KW) | Voltage (V) | Current (A) | Power (KW)
52 | 14/08/2025 18:45:30 | 778.4 | 0 | 0 | 0.42 | 857.5 | 0.59 | 0.51 | 1020 | 1020.2 | 0 | 365041 | 82.35 | 49.8 | -0.1 | 3.01 | 0 | 0.36 | 57.9 | 14.17 | 12.54 | 0 | 2.67 | - | 1.05 | 3.41 | 88.37 | 24.2 | 23.2
51 | 14/08/2025 18:30:30 | 768.77 | 0 | 0 | 2.22 | 1056.2 | 2.14 | 2.26 | 1020 | 1019.9 | 1 | 365041 | 98.06 | 49.69 | -0.9 | 3.01 | 0.01 | 3 | 58.4 | 14.17 | 12.54 | 0 | 2.67 | - | 8.85 | 3.41 | 88.39 | 24.4 | 23.7
50 | 14/08/2025 18:15:30 | 775.6 | 0 | 0 | 6.66 | 1067.6 | 6.36 | 6.79 | 1019 | 1018.8 | 3 | 365040 | 98.04 | 49.84 | -0.98 | 3.01 | 0.02 | 9.52 | 58.7 | 14.15 | 12.53 | 0 | 2.67 | - | 28.09 | 3.4 | 88.43 | 24.5 | 24.4
49 | 14/08/2025 18:00:30 | 770.9 | 0 | 0 | 13.92 | 1084 | 13.45 | 14.57 | 1016 | 1016.2 | 4 | 365037 | 95.51 | 50.02 | 0.99 | 3 | 0.04 | 18.24 | 57.3 | 14.11 | 12.5 | 12 | 2.67 | - | 53.83 | 3.39 | 88.43 | 24.7 | 25.2
48 | 14/08/2025 17:45:30 | 776.03 | 0 | 0 | 21.27 | 1096 | 19.8 | 21.7 | 1012 | 1011.7 | 6 | 365033 | 98.04 | 49.91 | -0.99 | 2.99 | 0.06 | 25.78 | 57.4 | 14.06 | 12.45 | 34 | 2.66 | - | 76.09 | 3.37 | 88.53 | 24.7 | 25.8
47 | 14/08/2025 17:30:30 | 770.33 | 0 | 0 | 28.11 | 1096 | 26.03 | 28.52 | 1006 | 1005.8 | 10 | 365027 | 98.55 | 49.89 | 0.99 | 2.97 | 0.08 | 33.48 | 59.8 | 13.97 | 12.37 | 54 | 2.65 | - | 98.81 | 3.35 | 88.56 | 24.8 | 27
46 | 14/08/2025 17:15:30 | 773.5 | 0 | 0 | 52.03 | 1126.6 | 46.2 | 52.05 | 996 | 995.6 | 16 | 365017 | 99.97 | 49.88 | 0.99 | 2.94 | 0.15 | 59.23 | 57.7 | 13.83 | 12.25 | 128 | 2.63 | - | 174.83 | 3.32 | 88.57 | 24.9 | 28.2
45 | 14/08/2025 17:00:30 | 774.83 | 0 | 0 | 68.01 | 1134.4 | 60.38 | 68.5 | 980 | 980 | 15 | 365001 | 99.29 | 49.89 | -0.99 | 2.89 | 0.2 | 75.57 | 58.1 | 13.61 | 12.05 | 185 | 2.59 | - | 223.06 | 3.27 | 88.54 | 25.2 | 29.3
44 | 14/08/2025 16:45:30 | 775.27 | 0 | 0 | 69.21 | 1125.3 | 61.52 | 69.23 | 965 | 964.6 | 20 | 364986 | 99.98 | 49.83 | -0.99 | 2.85 | 0.2 | 75.35 | 57.3 | 13.4 | 11.87 | 179 | 2.55 | - | 222.41 | 3.22 | 88.59 | 25.4 | 30.2
43 | 14/08/2025 16:30:30 | 776.57 | 0 | 0 | 95.1 | 1134.9 | 85.47 | 97 | 945 | 944.8 | 24 | 364966 | 98.04 | 49.98 | 0.99 | 2.79 | 0.28 | 105.16 | 59.7 | 13.13 | 11.62 | 261 | 2.49 | - | 310.4 | 3.15 | 88.58 | 25.7 | 30.9
42 | 14/08/2025 16:15:30 | 778.63 | 0 | 0 | 126.97 | 1137.1 | 113.89 | 129.51 | 921 | 921.2 | 27 | 364942 | 98.04 | 49.96 | -0.99 | 2.72 | 0.37 | 142.38 | 57.9 | 12.79 | 11.33 | 365 | 2.43 | - | 420.25 | 3.07 | 88.49 | 26.1 | 32.9
41 | 14/08/2025 16:00:30 | 780.6 | 0 | 0 | 100.83 | 1125.8 | 91.35 | 102.85 | 894 | 894 | 27 | 364915 | 98.04 | 50.05 | -0.99 | 2.64 | 0.3 | 113.98 | 57.7 | 12.42 | 10.99 | 277 | 2.35 | - | 336.42 | 2.98 | 88.52 | 26.2 | 32.7
40 | 14/08/2025 15:45:30 | 774.07 | 0 | 0 | 102.53 | 1128.2 | 92.7 | 104.58 | 867 | 867.1 | 21 | 364888 | 98.04 | 49.94 | -0.99 | 2.56 | 0.3 | 117.91 | 57.9 | 12.04 | 10.66 | 283 | 2.28 | - | 348.03 | 2.89 | 88.49 | 25.3 | 30.3
39 | 14/08/2025 15:30:30 | 769.77 | 0 | 0 | 70.58 | 1151.6 | 62.15 | 71.57 | 846 | 845.7 | 17 | 364867 | 98.62 | 50.04 | 0.99 | 2.5 | 0.21 | 80.55 | 59.6 | 11.75 | 10.4 | 179 | 2.22 | - | 237.75 | 2.82 | 88.58 | 24.1 | 25.5
38 | 14/08/2025 15:15:30 | 771.1 | 0 | 0 | 74.34 | 1133.6 | 66.89 | 75.83 | 829 | 828.7 | 20 | 364850 | 98.04 | 49.99 | 0.99 | 2.45 | 0.22 | 83.18 | 59.6 | 11.51 | 10.2 | 190 | 2.18 | - | 245.51 | 2.76 | 88.59 | 24.8 | 26.5
37 | 14/08/2025 15:00:30 | 767.87 | 0 | 0 | 42.98 | 1107.8 | 39.57 | 43.84 | 809 | 808.8 | 18 | 364830 | 98.04 | 50.02 | -0.99 | 2.39 | 0.13 | 49.75 | 60.1 | 11.24 | 9.95 | 92 | 2.13 | - | 146.85 | 2.7 | 88.6 | 25.2 | 30.3
36 | 14/08/2025 14:45:30 | 770.8 | 0 | 0 | 62.97 | 1108.4 | 57.95 | 64.23 | 791 | 791.1 | 28 | 364812 | 98.04 | 49.98 | 0.99 | 2.33 | 0.19 | 72.96 | 57.2 | 10.99 | 9.73 | 156 | 2.08 | - | 215.35 | 2.64 | 88.57 | 26.3 | 34.7
35 | 14/08/2025 14:30:30 | 782.07 | 0 | 0 | 166.54 | 1116.1 | 149.33 | 166.67 | 763 | 763.4 | 41 | 364784 | 99.92 | 49.93 | 0.99 | 2.25 | 0.49 | 183.73 | 62.4 | 10.6 | 9.38 | 488 | 2.01 | - | 542.29 | 2.55 | 88.42 | 27.3 | 38.3
34 | 14/08/2025 14:15:30 | 778.4 | 0 | 0 | 141.58 | 1109.4 | 130.17 | 144.41 | 722 | 722.1 | 38 | 364743 | 98.04 | 50.02 | -0.99 | 2.13 | 0.42 | 166.25 | 60.9 | 10.03 | 8.88 | 408 | 1.89 | - | 490.72 | 2.41 | 88.39 | 26.9 | 36.6
33 | 14/08/2025 14:00:30 | 781.53 | 0 | 0 | 147.99 | 1114.6 | 135.43 | 150.95 | 684 | 684.4 | 40 | 364705 | 98.04 | 49.99 | -0.99 | 2.02 | 0.44 | 168.07 | 60.3 | 9.5 | 8.41 | 420 | 1.78 | - | 496.07 | 2.29 | 88.32 | 26.6 | 38
32 | 14/08/2025 13:45:30 | 782.27 | 0 | 0 | 209.86 | 1101.5 | 194.33 | 214.06 | 644 | 644.2 | 47 | 364665 | 98.04 | 50 | -0.99 | 1.9 | 0.62 | 234.23 | 67.1 | 8.94 | 7.92 | 598 | 1.67 | - | 691.35 | 2.15 | 88.29 | 26.5 | 39
31 | 14/08/2025 13:30:30 | 784.17 | 0 | 0 | 186.45 | 1113 | 167.84 | 186.81 | 597 | 597.1 | 43 | 364618 | 99.81 | 50.07 | 1 | 1.76 | 0.55 | 211.32 | 63.5 | 8.29 | 7.34 | 547 | 1.53 | - | 623.73 | 2 | 88.19 | 25.8 | 36.4
30 | 14/08/2025 13:15:30 | 791.33 | 0 | 0 | 160.64 | 1150.4 | 139.89 | 160.93 | 554 | 554.4 | 33 | 364575 | 99.82 | 50.04 | 0.99 | 1.64 | 0.47 | 179.51 | 60.7 | 7.69 | 6.81 | 432 | 1.41 | - | 529.85 | 1.86 | 88.01 | 24.9 | 29.5
29 | 14/08/2025 13:00:30 | 792.53 | 0 | 0 | 179.35 | 1149 | 159.21 | 182.94 | 521 | 521.1 | 38 | 364542 | 98.04 | 50.1 | 0.99 | 1.54 | 0.53 | 200.5 | 62.3 | 7.24 | 6.41 | 514 | 1.32 | - | 591.78 | 1.75 | 87.87 | 25.9 | 36
28 | 14/08/2025 12:45:30 | 784.87 | 0 | 0 | 140.13 | 1132.6 | 126.2 | 142.93 | 483 | 482.8 | 31 | 364504 | 98.04 | 49.98 | -0.99 | 1.43 | 0.41 | 157 | 58.9 | 6.71 | 5.94 | 374 | 1.22 | - | 463.39 | 1.62 | 87.89 | 24.9 | 31.7
27 | 14/08/2025 12:30:30 | 783.53 | 0 | 0 | 91.68 | 1145.6 | 81.63 | 93.51 | 452 | 451.5 | 17 | 364473 | 98.04 | 50.03 | 0.99 | 1.33 | 0.27 | 106.56 | 58.3 | 6.28 | 5.56 | 228 | 1.14 | - | 314.52 | 1.52 | 87.89 | 24.2 | 26.4
26 | 14/08/2025 12:15:30 | 787.53 | 0 | 0 | 101.77 | 1116.6 | 92.97 | 103.81 | 435 | 434.8 | 35 | 364456 | 98.04 | 50 | 0.99 | 1.28 | 0.3 | 113.52 | 59.1 | 6.04 | 5.35 | 267 | 1.1 | - | 335.06 | 1.46 | 87.94 | 25.7 | 35
25 | 14/08/2025 12:00:30 | 791.53 | 0 | 0 | 158.33 | 1113.1 | 145.09 | 161.5 | 400 | 399.9 | 50 | 364421 | 98.04 | 50.08 | -0.99 | 1.18 | 0.47 | 173.64 | 61 | 5.56 | 4.92 | 442 | 1 | - | 512.5 | 1.35 | 87.58 | 26.4 | 39.6
24 | 14/08/2025 11:45:30 | 795.7 | 0 | 0 | 229 | 1122.1 | 208.16 | 233.58 | 350 | 349.6 | 41 | 364371 | 98.04 | 49.98 | 0.99 | 1.03 | 0.68 | 256.4 | 67.9 | 4.86 | 4.3 | 650 | 0.86 | - | 756.78 | 1.18 | 87.4 | 25.9 | 37
23 | 14/08/2025 11:30:30 | 795.23 | 0 | 0 | 204.05 | 1119.6 | 185.9 | 208.13 | 309 | 309.2 | 43 | 364330 | 98.04 | 49.89 | 1 | 0.91 | 0.6 | 227.04 | 64.8 | 4.29 | 3.8 | 582 | 0.74 | - | 670.13 | 1.05 | 87.11 | 25.7 | 36.9
22 | 14/08/2025 11:15:30 | 789.13 | 0 | 0 | 152.86 | 1145.9 | 136.06 | 155.92 | 266 | 266.4 | 22 | 364287 | 98.04 | 49.99 | -0.99 | 0.79 | 0.45 | 173.67 | 59.4 | 3.69 | 3.27 | 414 | 0.62 | - | 512.6 | 0.91 | 86.66 | 24.5 | 29.4
21 | 14/08/2025 11:00:30 | 785.83 | 0 | 0 | 106.55 | 1136.4 | 93.63 | 106.4 | 244 | 244.1 | 29 | 364265 | 100.14 | 49.96 | -0.99 | 0.72 | 0.31 | 122.77 | 59.7 | 3.39 | 3 | 267 | 0.57 | - | 362.36 | 0.83 | 86.67 | 24.6 | 29.8
20 | 14/08/2025 10:45:30 | 788.9 | 0 | 0 | 135.35 | 1126.4 | 120.23 | 135.43 | 215 | 215.4 | 29 | 364236 | 99.94 | 50.03 | -0.99 | 0.63 | 0.4 | 145.18 | 59.2 | 2.99 | 2.64 | 359 | 0.49 | - | 428.53 | 0.74 | 86.22 | 24.9 | 33.3
19 | 14/08/2025 10:30:30 | 782.77 | 0 | 0 | 113.22 | 1126.3 | 102.53 | 115.48 | 186 | 185.7 | 23 | 364207 | 98.04 | 49.95 | -0.99 | 0.55 | 0.33 | 128.64 | 59.9 | 2.58 | 2.29 | 303 | 0.41 | - | 379.69 | 0.64 | 86.18 | 24.4 | 31.3
18 | 14/08/2025 10:15:30 | 782.63 | 0 | 0 | 90.4 | 1138.6 | 80.98 | 92.21 | 163 | 162.7 | 21 | 364184 | 98.04 | 49.94 | -0.99 | 0.48 | 0.27 | 95.33 | 59.2 | 2.26 | 2 | 236 | 0.35 | - | 281.38 | 0.56 | 85.45 | 24.5 | 30.2
17 | 14/08/2025 10:00:30 | 782.2 | 0 | 0 | 74.42 | 1129.3 | 66.24 | 74.8 | 142 | 141.7 | 20 | 364163 | 99.49 | 50.03 | -0.99 | 0.42 | 0.22 | 86.01 | 58.4 | 1.97 | 1.75 | 182 | 0.3 | - | 253.88 | 0.5 | 84.67 | 24.1 | 29.8
16 | 14/08/2025 09:45:30 | 789.4 | 0 | 0 | 105.01 | 1116.6 | 95.92 | 107.11 | 122 | 122.4 | 22 | 364143 | 98.04 | 50.12 | -0.99 | 0.36 | 0.31 | 118.12 | 58.9 | 1.69 | 1.5 | 275 | 0.25 | - | 348.64 | 0.43 | 83.74 | 24.2 | 30.7
15 | 14/08/2025 09:30:30 | 785.5 | 0 | 0 | 71.77 | 1139.6 | 64.24 | 73.2 | 100 | 99.7 | 19 | 364121 | 98.04 | 50.14 | -0.99 | 0.3 | 0.21 | 81.67 | 58.1 | 1.39 | 1.23 | 175 | 0.19 | - | 241.04 | 0.35 | 83.61 | 23.9 | 28.4
14 | 14/08/2025 09:15:30 | 788.03 | 0 | 0 | 87.67 | 1136.7 | 78.67 | 89.42 | 81 | 80.7 | 18 | 364102 | 98.04 | 50.05 | 0.99 | 0.24 | 0.26 | 98.92 | 59 | 1.13 | 1 | 221 | 0.15 | - | 291.97 | 0.29 | 82.73 | 23.6 | 27.6
13 | 14/08/2025 09:00:30 | 795.9 | 0 | 0 | 48.62 | 1129.5 | 43.22 | 48.82 | 63 | 63.4 | 11 | 364084 | 99.6 | 50.15 | 0.99 | 0.19 | 0.14 | 57.77 | 59.4 | 0.88 | 0.77 | 105 | 0.11 | - | 170.51 | 0.23 | 80.85 | 23.3 | 26.2
12 | 14/08/2025 08:45:30 | 794.47 | 0 | 0 | 36.57 | 1110.4 | 32.83 | 36.46 | 52 | 52.4 | 10 | 364073 | 100.31 | 50.06 | -0.99 | 0.15 | 0.11 | 42.39 | 57.5 | 0.72 | 0.64 | 69 | 0.08 | - | 125.12 | 0.19 | 79.94 | 23.1 | 26.1
11 | 14/08/2025 08:30:30 | 795.93 | 0 | 0 | 36.91 | 1116 | 33.73 | 37.65 | 42 | 42.2 | 10 | 364063 | 98.04 | 50.06 | 0.99 | 0.12 | 0.11 | 44.52 | 57.5 | 0.58 | 0.52 | 74 | 0.06 | - | 131.41 | 0.16 | 79.47 | 22.9 | 25.7
10 | 14/08/2025 08:15:30 | 791.27 | 0 | 0 | 46.91 | 1133.9 | 42.2 | 47.85 | 32 | 31.7 | 9 | 364053 | 98.04 | 49.95 | -0.99 | 0.09 | 0.14 | 55.11 | 57.9 | 0.44 | 0.39 | 100 | 0.04 | - | 162.66 | 0.12 | 79.37 | 22.6 | 25.2
9 | 14/08/2025 08:00:30 | 795.6 | 0 | 0 | 24.69 | 1129 | 22.38 | 25.26 | 23 | 22.6 | 7 | 364044 | 97.74 | 50.04 | 0.99 | 0.07 | 0.07 | 30.83 | 59 | 0.32 | 0.28 | 40 | 0.02 | - | 91 | 0.09 | 78.03 | 22.3 | 23.8
8 | 14/08/2025 07:45:30 | 793.23 | 0 | 0 | 21.1 | 1104.5 | 20.03 | 22.12 | 16 | 16.3 | 4 | 364037 | 95.38 | 49.97 | 0.99 | 0.05 | 0.06 | 26.97 | 56.9 | 0.22 | 0.2 | 29 | 0.01 | - | 79.59 | 0.06 | 73.79 | 22.1 | 22.3
7 | 14/08/2025 07:30:30 | 791.9 | 0 | 0 | 18.11 | 1098 | 16.82 | 18.47 | 12 | 11.5 | 5 | 364033 | 98.04 | 49.96 | -0.99 | 0.04 | 0.05 | 23.22 | 58.7 | 0.17 | 0.15 | 20 | 0.01 | - | 68.52 | 0.05 | 77 | 21.9 | 21.8
6 | 14/08/2025 07:15:30 | 780.27 | 0 | 0 | 16.57 | 1116.3 | 15.35 | 17.14 | 7 | 7.3 | 3 | 364028 | 96.69 | 49.98 | 0.99 | 0.02 | 0.05 | 21.25 | 56.5 | 0.1 | 0.09 | 14 | 0 | - | 62.71 | 0.03 | 68.87 | 21.8 | 21.4
5 | 14/08/2025 07:00:30 | 778.2 | 0 | 0 | 11.36 | 1093.9 | 10.1 | 11.04 | 4 | 3.7 | 2 | 364025 | 102.87 | 49.96 | 1 | 0.01 | 0.03 | 15.02 | 51.6 | 0.06 | 0.05 | 0 | 0 | - | 44.33 | 0.02 | 73.79 | 21.7 | 21
4 | 14/08/2025 06:45:30 | 777.47 | 0 | 0 | 6.75 | 1066 | 6.07 | 6.47 | 2 | 1.5 | 2 | 364023 | 104.26 | 49.93 | 1 | 0.01 | 0.02 | 9.99 | 45.9 | 0.03 | 0.02 | 0 | 0 | - | 29.48 | 0.01 | 84.33 | 21.7 | 20.8
3 | 14/08/2025 06:30:30 | 782.57 | 0 | 0 | 2.99 | 1065.5 | 2.86 | 3.05 | 0 | 0.4 | 0 | 364021 | 98.06 | 50.01 | -0.99 | 0 | 0.01 | 5.48 | 38.8 | 0 | 0 | 0 | 0 | - | 16.17 | 0 | - | 21.6 | 20.6
2 | 14/08/2025 06:15:30 | 786.6 | 0 | 0 | 0.42 | 893.8 | 0.03 | 0 | 0 | 0 | 0 | 364021 | 0 | 49.97 | 1 | 0 | 0 | 0.51 | 30.1 | 0 | 0 | 0 | 0 | - | 1.49 | 0 | - | 21.6 | 20.6
1 | 14/08/2025 06:00:30 | 781.6 | 0 | 0 | 0 | 392.4 | 0 | 0 | 0 | 0 | 0 | 364021 | 0 | 50.06 | 0 | 0 | 0 | 0 | 24.7 | 0 | 0 | 0 | 0 | - | 0 | 0 | - | 21.6 | 20.5
0 | 0 | - | - | - | - | - | - | - | - | - | - | - | - | - | - | - | - | - | - | - | - | - | 63.25 | - | - | 82.55 | - | - | -