## Inverter
No | Date & Time | AC Parameters |  |  |  | DC Parameters |  |  | Day Gen (KWh) | Direct Inv Day Gen (KWh) | Interval Gen (KWh) | Total Gen (KWh) | Efficiency (%) | Frequency (Hz) | Power Factor | Normalize Energy/Specific Yield(KWh/KWp) | AC (Normalized) Power(KW/KWp) | Exp power (DC)(KW) | Int. Temp (°C) | CUF ON AC Capacity(%) | CUF ON DC Capacity(%) | GHI_SENSOR (W/m2) | GHI_SENSOR-INS (KW/m2/Day) | GHI_SENSOR-PR (%) | TILT_SENSOR (W/m2) | TILT_SENSOR-INS (KW/m2/Day) | TILT_SENSOR-PR (%) | AMB_TEMP (°C) | MODULE_SENSOR (°C)
|  | Voltage (V) | Total Current (A) | Average Current (A) | Power (KW) | Voltage (V) | Current (A) | Power (KW)
52 | 14/08/2025 18:45:30 | 773.57 | 0 | 0 | 0.42 | 1020.6 | 0.17 | 0.43 | 1016 | 1016.3 | 0 | 442297 | 98.13 | 49.8 | 0.36 | 3 | 0 | 0.36 | 54.7 | 14.11 | 12.5 | 0 | 2.67 | - | 1.05 | 3.41 | 88.02 | 24.2 | 23.2
51 | 14/08/2025 18:30:30 | 764.13 | 0 | 0 | 2.22 | 1028.4 | 1.96 | 2.02 | 1016 | 1016 | 1 | 442297 | 110.17 | 49.69 | -0.97 | 3 | 0.01 | 3 | 55.8 | 14.11 | 12.5 | 0 | 2.67 | - | 8.85 | 3.41 | 88.05 | 24.4 | 23.7
50 | 14/08/2025 18:15:30 | 770.57 | 0 | 0 | 6.66 | 1048 | 6.13 | 6.43 | 1015 | 1015 | 3 | 442296 | 103.61 | 49.84 | 0.97 | 3 | 0.02 | 9.52 | 56.9 | 14.1 | 12.48 | 0 | 2.67 | - | 28.09 | 3.4 | 88.09 | 24.5 | 24.4
49 | 14/08/2025 18:00:30 | 766.2 | 0 | 0 | 14.01 | 1089.5 | 12.79 | 13.94 | 1012 | 1012.3 | 4 | 442293 | 100.51 | 50.02 | -0.99 | 2.99 | 0.04 | 18.24 | 57 | 14.06 | 12.45 | 12 | 2.67 | - | 53.83 | 3.39 | 88.09 | 24.7 | 25.2
48 | 14/08/2025 17:45:30 | 770.7 | 0 | 0 | 21.53 | 1088.4 | 20.18 | 21.96 | 1008 | 1007.7 | 6 | 442289 | 98.04 | 49.9 | -0.99 | 2.98 | 0.06 | 25.78 | 59.1 | 14 | 12.4 | 34 | 2.66 | - | 76.09 | 3.37 | 88.18 | 24.7 | 25.8
47 | 14/08/2025 17:30:30 | 766.03 | 0 | 0 | 28.11 | 1084.6 | 25.66 | 27.82 | 1002 | 1002 | 10 | 442283 | 101.02 | 49.89 | -0.99 | 2.96 | 0.08 | 33.48 | 59.1 | 13.92 | 12.32 | 54 | 2.65 | - | 98.81 | 3.35 | 88.2 | 24.8 | 27
46 | 14/08/2025 17:15:30 | 768.5 | 0 | 0 | 52.03 | 1114.9 | 47.6 | 53.07 | 992 | 991.8 | 16 | 442273 | 98.04 | 49.88 | -0.99 | 2.93 | 0.15 | 59.23 | 58.3 | 13.78 | 12.2 | 128 | 2.63 | - | 174.83 | 3.32 | 88.22 | 24.9 | 28.2
45 | 14/08/2025 17:00:30 | 769.97 | 0 | 0 | 68.61 | 1115.1 | 62.76 | 69.98 | 976 | 976.2 | 15 | 442257 | 98.04 | 49.89 | 0.99 | 2.88 | 0.2 | 75.57 | 57.3 | 13.56 | 12 | 185 | 2.59 | - | 223.06 | 3.27 | 88.18 | 25.2 | 29.3
44 | 14/08/2025 16:45:30 | 770.37 | 0 | 0 | 69.04 | 1119.5 | 62.9 | 70.42 | 961 | 960.8 | 20 | 442242 | 98.04 | 49.83 | 0.99 | 2.84 | 0.2 | 75.35 | 59.1 | 13.35 | 11.82 | 179 | 2.55 | - | 222.41 | 3.22 | 88.23 | 25.4 | 30.2
43 | 14/08/2025 16:30:30 | 772.87 | 0 | 0 | 91.85 | 1131.5 | 81.21 | 91.89 | 941 | 941.1 | 24 | 442222 | 99.96 | 49.98 | 0.99 | 2.78 | 0.27 | 105.16 | 59.2 | 13.07 | 11.57 | 261 | 2.49 | - | 310.4 | 3.15 | 88.2 | 25.7 | 30.9
42 | 14/08/2025 16:15:30 | 774.73 | 0 | 0 | 125.69 | 1121.4 | 114.32 | 128.2 | 917 | 917.6 | 27 | 442198 | 98.04 | 49.96 | 0.99 | 2.71 | 0.37 | 142.38 | 58 | 12.74 | 11.28 | 365 | 2.43 | - | 420.25 | 3.07 | 88.11 | 26.1 | 32.9
41 | 14/08/2025 16:00:30 | 775.8 | 0 | 0 | 100.91 | 1117.2 | 89.84 | 100.37 | 890 | 890.5 | 26 | 442171 | 100.54 | 50.06 | 0.99 | 2.63 | 0.3 | 113.98 | 59.1 | 12.36 | 10.95 | 277 | 2.35 | - | 336.42 | 2.98 | 88.12 | 26.2 | 32.7
40 | 14/08/2025 15:45:30 | 769.33 | 0 | 0 | 102.36 | 1120.4 | 90.77 | 101.69 | 864 | 863.7 | 22 | 442145 | 100.66 | 49.94 | -0.99 | 2.55 | 0.3 | 117.91 | 60.1 | 12 | 10.63 | 283 | 2.28 | - | 348.03 | 2.89 | 88.18 | 25.3 | 30.3
39 | 14/08/2025 15:30:30 | 765.2 | 0 | 0 | 70.92 | 1133.7 | 61.97 | 70.26 | 842 | 842.5 | 17 | 442123 | 100.94 | 50.04 | 1 | 2.49 | 0.21 | 80.55 | 59.5 | 11.69 | 10.36 | 179 | 2.22 | - | 237.75 | 2.82 | 88.16 | 24.1 | 25.5
38 | 14/08/2025 15:15:30 | 766 | 0 | 0 | 72.03 | 1136.6 | 63.32 | 71.97 | 825 | 825.4 | 19 | 442106 | 100.09 | 49.99 | 0.99 | 2.44 | 0.21 | 83.18 | 58.8 | 11.46 | 10.15 | 190 | 2.18 | - | 245.51 | 2.76 | 88.16 | 24.8 | 26.5
37 | 14/08/2025 15:00:30 | 763.6 | 0 | 0 | 42.55 | 1102.4 | 37.97 | 41.85 | 806 | 805.7 | 18 | 442087 | 101.67 | 50.02 | -0.99 | 2.38 | 0.13 | 49.75 | 56.7 | 11.19 | 9.91 | 92 | 2.13 | - | 146.85 | 2.7 | 88.27 | 25.2 | 30.3
36 | 14/08/2025 14:45:30 | 766.63 | 0 | 0 | 62.54 | 1107.9 | 55.53 | 61.52 | 788 | 788.1 | 28 | 442069 | 101.65 | 49.98 | 0.99 | 2.33 | 0.18 | 72.96 | 56.9 | 10.94 | 9.69 | 156 | 2.08 | - | 215.35 | 2.64 | 88.23 | 26.3 | 34.7
35 | 14/08/2025 14:30:30 | 777.67 | 0 | 0 | 166.28 | 1106.6 | 149.45 | 165.38 | 760 | 760.4 | 41 | 442041 | 100.54 | 49.93 | -0.99 | 2.24 | 0.49 | 183.73 | 59.8 | 10.56 | 9.35 | 488 | 2.01 | - | 542.29 | 2.55 | 88.07 | 27.3 | 38.3
34 | 14/08/2025 14:15:30 | 773.87 | 0 | 0 | 141.5 | 1116.3 | 129.29 | 144.33 | 719 | 719.4 | 37 | 442000 | 98.04 | 50.02 | -0.99 | 2.12 | 0.42 | 166.25 | 58 | 9.99 | 8.84 | 408 | 1.89 | - | 490.72 | 2.41 | 88.02 | 26.9 | 36.6
33 | 14/08/2025 14:00:30 | 776.87 | 0 | 0 | 147.31 | 1113.1 | 132.23 | 147.18 | 682 | 681.9 | 40 | 441963 | 100.09 | 49.99 | -0.99 | 2.01 | 0.43 | 168.07 | 60.3 | 9.47 | 8.39 | 420 | 1.78 | - | 496.07 | 2.29 | 88.06 | 26.6 | 38
32 | 14/08/2025 13:45:30 | 777.63 | 0 | 0 | 209 | 1098.4 | 189.3 | 207.93 | 642 | 642 | 47 | 441923 | 100.51 | 50 | 0.99 | 1.89 | 0.62 | 234.23 | 60.7 | 8.92 | 7.9 | 598 | 1.67 | - | 691.35 | 2.15 | 88.01 | 26.5 | 39
31 | 14/08/2025 13:30:30 | 779.83 | 0 | 0 | 184.74 | 1104.8 | 170.56 | 188.43 | 595 | 594.7 | 43 | 441876 | 98.04 | 50.07 | 0.99 | 1.76 | 0.55 | 211.32 | 60.7 | 8.26 | 7.32 | 547 | 1.53 | - | 623.73 | 2 | 87.9 | 25.8 | 36.4
30 | 14/08/2025 13:15:30 | 786.57 | 0 | 0 | 160.13 | 1129.3 | 144.63 | 163.33 | 552 | 552.3 | 33 | 441833 | 98.04 | 50.04 | 0.99 | 1.63 | 0.47 | 179.51 | 60.5 | 7.67 | 6.79 | 432 | 1.41 | - | 529.85 | 1.86 | 87.69 | 24.9 | 29.5
29 | 14/08/2025 13:00:30 | 787.9 | 0 | 0 | 180.72 | 1110.3 | 162.56 | 180.49 | 519 | 519.1 | 38 | 441800 | 100.13 | 50.1 | 1 | 1.53 | 0.53 | 200.5 | 58 | 7.21 | 6.38 | 514 | 1.32 | - | 591.78 | 1.75 | 87.54 | 25.9 | 36
28 | 14/08/2025 12:45:30 | 780.23 | 0 | 0 | 138.85 | 1126.8 | 123.85 | 139.55 | 481 | 480.9 | 31 | 441762 | 99.5 | 49.98 | -0.99 | 1.42 | 0.41 | 157 | 59.1 | 6.68 | 5.92 | 374 | 1.22 | - | 463.39 | 1.62 | 87.53 | 24.9 | 31.7
27 | 14/08/2025 12:30:30 | 778.67 | 0 | 0 | 91.94 | 1137 | 80.03 | 91 | 450 | 449.9 | 17 | 441731 | 101.03 | 50.03 | 0.99 | 1.33 | 0.27 | 106.56 | 60 | 6.25 | 5.53 | 228 | 1.14 | - | 314.52 | 1.52 | 87.5 | 24.2 | 26.4
26 | 14/08/2025 12:15:30 | 783.2 | 0 | 0 | 101 | 1103.4 | 91.71 | 101.19 | 433 | 433.3 | 35 | 441714 | 99.81 | 50 | -0.99 | 1.28 | 0.3 | 113.52 | 58.8 | 6.01 | 5.33 | 267 | 1.1 | - | 335.06 | 1.46 | 87.54 | 25.7 | 35
25 | 14/08/2025 12:00:30 | 786.47 | 0 | 0 | 157.31 | 1097.9 | 142.64 | 156.6 | 398 | 398.4 | 49 | 441679 | 100.45 | 50.09 | -0.99 | 1.17 | 0.46 | 173.64 | 59.3 | 5.53 | 4.89 | 442 | 1 | - | 512.5 | 1.35 | 87.15 | 26.4 | 39.6
24 | 14/08/2025 11:45:30 | 791.07 | 0 | 0 | 229.85 | 1110.2 | 207.34 | 230.19 | 349 | 348.7 | 41 | 441630 | 99.85 | 49.98 | 0.99 | 1.03 | 0.68 | 256.4 | 61.2 | 4.85 | 4.29 | 650 | 0.86 | - | 756.78 | 1.18 | 87.15 | 25.9 | 37
23 | 14/08/2025 11:30:30 | 790.47 | 0 | 0 | 203.28 | 1108.7 | 183.92 | 203.91 | 308 | 308.5 | 42 | 441589 | 99.69 | 49.89 | 0.99 | 0.91 | 0.6 | 227.04 | 58.6 | 4.28 | 3.79 | 582 | 0.74 | - | 670.13 | 1.05 | 86.83 | 25.7 | 36.9
22 | 14/08/2025 11:15:30 | 784.5 | 0 | 0 | 152.35 | 1135.6 | 133.82 | 151.96 | 266 | 265.9 | 23 | 441547 | 100.26 | 49.99 | -0.99 | 0.79 | 0.45 | 173.67 | 59.3 | 3.69 | 3.27 | 414 | 0.62 | - | 512.6 | 0.91 | 86.66 | 24.5 | 29.4
21 | 14/08/2025 11:00:30 | 780.37 | 0 | 0 | 104.67 | 1118.3 | 93.4 | 104.45 | 243 | 243.6 | 28 | 441524 | 100.21 | 49.96 | -0.99 | 0.72 | 0.31 | 122.77 | 57.9 | 3.38 | 2.99 | 267 | 0.57 | - | 362.36 | 0.83 | 86.31 | 24.6 | 29.8
20 | 14/08/2025 10:45:30 | 784.5 | 0 | 0 | 136.54 | 1126.7 | 120.6 | 135.88 | 215 | 215 | 30 | 441496 | 100.48 | 50.02 | 0.99 | 0.63 | 0.4 | 145.18 | 57.8 | 2.99 | 2.64 | 359 | 0.49 | - | 428.53 | 0.74 | 86.22 | 24.9 | 33.3
19 | 14/08/2025 10:30:30 | 777.73 | 0 | 0 | 112.7 | 1123.7 | 99.67 | 112 | 185 | 185.5 | 23 | 441466 | 100.63 | 49.95 | -0.99 | 0.55 | 0.33 | 128.64 | 58 | 2.57 | 2.28 | 303 | 0.41 | - | 379.69 | 0.64 | 85.72 | 24.4 | 31.3
18 | 14/08/2025 10:15:30 | 778.03 | 0 | 0 | 91 | 1119.2 | 80.85 | 90.48 | 162 | 162.4 | 21 | 441443 | 100.57 | 49.94 | -0.99 | 0.48 | 0.27 | 95.33 | 57.2 | 2.25 | 1.99 | 236 | 0.35 | - | 281.38 | 0.56 | 84.93 | 24.5 | 30.2
17 | 14/08/2025 10:00:30 | 777.4 | 0 | 0 | 73.57 | 1118.3 | 67.1 | 75.04 | 141 | 141.2 | 19 | 441422 | 98.04 | 50.03 | 0.99 | 0.42 | 0.22 | 86.01 | 58.5 | 1.96 | 1.73 | 182 | 0.3 | - | 253.88 | 0.5 | 84.08 | 24.1 | 29.8
16 | 14/08/2025 09:45:30 | 784.97 | 0 | 0 | 104.84 | 1118.1 | 93.07 | 104.06 | 122 | 122.1 | 23 | 441403 | 100.75 | 50.12 | 0.99 | 0.36 | 0.31 | 118.12 | 58 | 1.69 | 1.5 | 275 | 0.25 | - | 348.64 | 0.43 | 83.74 | 24.2 | 30.7
15 | 14/08/2025 09:30:30 | 780.6 | 0 | 0 | 72.2 | 1123.4 | 63.57 | 71.42 | 99 | 99.3 | 19 | 441380 | 101.1 | 50.14 | 0.99 | 0.29 | 0.21 | 81.67 | 59.9 | 1.38 | 1.22 | 175 | 0.19 | - | 241.04 | 0.35 | 82.78 | 23.9 | 28.4
14 | 14/08/2025 09:15:30 | 783.27 | 0 | 0 | 86.9 | 1137.6 | 75.95 | 86.4 | 80 | 80.4 | 17 | 441361 | 100.58 | 50.05 | -0.99 | 0.24 | 0.26 | 98.92 | 57.4 | 1.11 | 0.98 | 221 | 0.15 | - | 291.97 | 0.29 | 81.71 | 23.6 | 27.6
13 | 14/08/2025 09:00:30 | 791.03 | 0 | 0 | 48.27 | 1124.7 | 42.35 | 47.63 | 63 | 63.1 | 11 | 441344 | 101.34 | 50.15 | 0.99 | 0.19 | 0.14 | 57.77 | 56.6 | 0.88 | 0.77 | 105 | 0.11 | - | 170.51 | 0.23 | 80.85 | 23.3 | 26.2
12 | 14/08/2025 08:45:30 | 789.7 | 0 | 0 | 36.23 | 1115.8 | 31.93 | 35.62 | 52 | 52.2 | 10 | 441333 | 101.7 | 50.06 | -0.99 | 0.15 | 0.11 | 42.39 | 57.6 | 0.72 | 0.64 | 69 | 0.08 | - | 125.12 | 0.19 | 79.94 | 23.1 | 26.1
11 | 14/08/2025 08:30:30 | 790.87 | 0 | 0 | 36.74 | 1112.9 | 32.35 | 36 | 42 | 42 | 11 | 441323 | 102.05 | 50.06 | 0.99 | 0.12 | 0.11 | 44.52 | 56.5 | 0.58 | 0.52 | 74 | 0.06 | - | 131.41 | 0.16 | 79.47 | 22.9 | 25.7
10 | 14/08/2025 08:15:30 | 786.47 | 0 | 0 | 46.31 | 1114.3 | 41.34 | 46.06 | 31 | 31.6 | 9 | 441312 | 100.54 | 49.95 | 0.99 | 0.09 | 0.14 | 55.11 | 59.1 | 0.43 | 0.38 | 100 | 0.04 | - | 162.66 | 0.12 | 76.89 | 22.6 | 25.2
9 | 14/08/2025 08:00:30 | 790.7 | 0 | 0 | 24.78 | 1114.2 | 22.68 | 25.27 | 22 | 22.5 | 6 | 441303 | 98.04 | 50.04 | -0.99 | 0.06 | 0.07 | 30.83 | 58.6 | 0.31 | 0.27 | 40 | 0.02 | - | 91 | 0.09 | 74.64 | 22.3 | 23.8
8 | 14/08/2025 07:45:30 | 788.6 | 0 | 0 | 21.36 | 1105.3 | 19.71 | 21.79 | 16 | 16.3 | 5 | 441297 | 98.04 | 49.97 | 0.99 | 0.05 | 0.06 | 26.97 | 58.9 | 0.22 | 0.2 | 29 | 0.01 | - | 79.59 | 0.06 | 73.79 | 22.1 | 22.3
7 | 14/08/2025 07:30:30 | 787.23 | 0 | 0 | 18.37 | 1108.5 | 16.14 | 17.9 | 11 | 11.4 | 4 | 441292 | 102.65 | 49.96 | 0.99 | 0.03 | 0.05 | 23.22 | 56.7 | 0.15 | 0.14 | 20 | 0.01 | - | 68.52 | 0.05 | 70.58 | 21.9 | 21.8
6 | 14/08/2025 07:15:30 | 774.8 | 0 | 0 | 16.23 | 1102.6 | 14.3 | 15.77 | 7 | 7.3 | 3 | 441288 | 102.94 | 49.98 | 0.99 | 0.02 | 0.05 | 21.25 | 54.4 | 0.1 | 0.09 | 14 | 0 | - | 62.71 | 0.03 | 68.87 | 21.8 | 21.4
5 | 14/08/2025 07:00:30 | 774.17 | 0 | 0 | 11.27 | 1079.1 | 10.65 | 11.49 | 4 | 3.7 | 3 | 441285 | 98.04 | 49.96 | 1 | 0.01 | 0.03 | 15.02 | 48.9 | 0.06 | 0.05 | 0 | 0 | - | 44.33 | 0.02 | 73.79 | 21.7 | 21
4 | 14/08/2025 06:45:30 | 773.07 | 0 | 0 | 6.57 | 1037 | 6.46 | 6.7 | 1 | 1.5 | 1 | 441282 | 98.05 | 49.93 | -0.99 | 0 | 0.02 | 9.99 | 43.5 | 0.01 | 0.01 | 0 | 0 | - | 29.48 | 0.01 | 42.17 | 21.7 | 20.8
3 | 14/08/2025 06:30:30 | 778.2 | 0 | 0 | 2.99 | 1015.6 | 3 | 3.05 | 0 | 0.4 | 0 | 441281 | 98.06 | 50.01 | 1 | 0 | 0.01 | 5.48 | 37 | 0 | 0 | 0 | 0 | - | 16.17 | 0 | - | 21.6 | 20.6
2 | 14/08/2025 06:15:30 | 782.27 | 0 | 0 | 0 | 651.5 | 0 | 0 | 0 | 0 | 0 | 441281 | 0 | 49.97 | -0.1 | 0 | 0 | 0.51 | 28.9 | 0 | 0 | 0 | 0 | - | 1.49 | 0 | - | 21.6 | 20.6
1 | 14/08/2025 06:00:30 | 777.7 | 0 | 0 | 0 | 232.4 | 0 | 0 | 0 | 0 | 0 | 441281 | 0 | 50.06 | 0 | 0 | 0 | 0 | 24.1 | 0 | 0 | 0 | 0 | - | 0 | 0 | - | 21.6 | 20.5
0 | 0 | - | - | - | - | - | - | - | - | - | - | - | - | - | - | - | - | - | - | - | - | - | 63.25 | - | - | 82.55 | - | - | -