## Inverter
No | Date & Time | AC Parameters |  |  |  | DC Parameters |  |  | Day Gen (KWh) | Direct Inv Day Gen (KWh) | Interval Gen (KWh) | Total Gen (KWh) | Efficiency (%) | Frequency (Hz) | Power Factor | Normalize Energy/Specific Yield(KWh/KWp) | AC (Normalized) Power(KW/KWp) | Exp power (DC)(KW) | Int. Temp (°C) | CUF ON AC Capacity(%) | CUF ON DC Capacity(%) | GHI_SENSOR (W/m2) | GHI_SENSOR-INS (KW/m2/Day) | GHI_SENSOR-PR (%) | TILT_SENSOR (W/m2) | TILT_SENSOR-INS (KW/m2/Day) | TILT_SENSOR-PR (%) | AMB_TEMP (°C) | MODULE_SENSOR (°C)
|  | Voltage (V) | Total Current (A) | Average Current (A) | Power (KW) | Voltage (V) | Current (A) | Power (KW)
52 | 15/08/2025 18:45:30 | 769.83 | 0 | 0 | 0 | 782.5 | 0.03 | 0.95 | 1209 | 1209.8 | 0 | 374678 | 0 | 50.08 | 0 | 3.41 | 0 | 0 | 55.5 | 16.79 | 14.22 | 0 | 3.31 | - | 0 | 3.87 | 88.22 | 24.2 | 22.9
51 | 15/08/2025 18:30:30 | 768.97 | 0 | 0 | 2.13 | 1052.6 | 2.5 | 2.63 | 1209 | 1209.7 | 1 | 374678 | 81.05 | 50.01 | -0.98 | 3.41 | 0.01 | 3 | 57.5 | 16.79 | 14.22 | 0 | 3.31 | - | 8.47 | 3.87 | 88.25 | 25.1 | 24.8
50 | 15/08/2025 18:15:30 | 776.1 | 0 | 0 | 10.76 | 1072.8 | 10.23 | 10.97 | 1208 | 1208.2 | 4 | 374677 | 98.04 | 50.01 | 0.99 | 3.41 | 0.03 | 14.13 | 59.2 | 16.78 | 14.21 | 0 | 3.31 | - | 39.88 | 3.86 | 88.31 | 25.3 | 25.6
49 | 15/08/2025 18:00:30 | 788.8 | 0 | 0 | 29.22 | 1107.5 | 26.91 | 29.8 | 1204 | 1203.9 | 11 | 374673 | 98.04 | 50.06 | -0.99 | 3.4 | 0.08 | 34.66 | 58.6 | 16.72 | 14.16 | 55 | 3.31 | - | 97.85 | 3.85 | 88.36 | 25.7 | 27.2
48 | 15/08/2025 17:45:30 | 794.47 | 0 | 0 | 47.85 | 1136.5 | 42.78 | 48.62 | 1193 | 1193.8 | 13 | 374662 | 98.42 | 50.04 | 0.99 | 3.37 | 0.14 | 58.64 | 57.4 | 16.57 | 14.03 | 190 | 3.27 | - | 165.55 | 3.81 | 88.33 | 26.1 | 28.6
47 | 15/08/2025 17:30:30 | 792.33 | 0 | 0 | 54.08 | 1125.3 | 49.02 | 55.16 | 1180 | 1180.5 | 16 | 374649 | 98.04 | 49.99 | 0.99 | 3.33 | 0.15 | 60.66 | 58.7 | 16.39 | 13.88 | 149 | 3.22 | - | 171.26 | 3.77 | 88.41 | 25.5 | 28.3
46 | 15/08/2025 17:15:30 | 791.67 | 0 | 0 | 65.28 | 1126 | 58.44 | 65.81 | 1164 | 1164.6 | 12 | 374633 | 99.2 | 50.04 | -0.99 | 3.29 | 0.18 | 75.55 | 57.1 | 16.17 | 13.69 | 165 | 3.18 | - | 213.29 | 3.72 | 88.44 | 25 | 25.3
45 | 15/08/2025 17:00:30 | 786.13 | 0 | 0 | 42.63 | 1122.9 | 38.88 | 43.66 | 1152 | 1152.2 | 10 | 374621 | 97.65 | 50.09 | -0.99 | 3.25 | 0.12 | 50.21 | 59 | 16 | 13.55 | 86 | 3.15 | - | 141.77 | 3.67 | 88.5 | 24.3 | 24.2
44 | 15/08/2025 16:45:30 | 785.67 | 0 | 0 | 34.17 | 1122.3 | 30.75 | 34.52 | 1142 | 1142.3 | 6 | 374611 | 99 | 50.17 | 1 | 3.22 | 0.1 | 40.52 | 56.8 | 15.86 | 13.43 | 62 | 3.13 | - | 114.4 | 3.64 | 88.53 | 23.9 | 23.4
43 | 15/08/2025 16:30:30 | 777.23 | 0 | 0 | 13.5 | 1111.5 | 12.39 | 13.77 | 1136 | 1136.7 | 4 | 374605 | 98.04 | 50.08 | 0.99 | 3.21 | 0.04 | 18 | 56.4 | 15.78 | 13.36 | 0 | 3.12 | - | 50.82 | 3.62 | 88.55 | 23.9 | 23.3
42 | 15/08/2025 16:15:30 | 778.77 | 0 | 0 | 35.46 | 1087.8 | 32.91 | 35.8 | 1132 | 1132.6 | 17 | 374601 | 99.06 | 49.97 | -0.99 | 3.2 | 0.1 | 41.03 | 59.7 | 15.72 | 13.32 | 54 | 3.12 | - | 115.83 | 3.61 | 88.58 | 27.7 | 31.9
41 | 15/08/2025 16:00:30 | 781.43 | 0 | 0 | 189.69 | 1100.7 | 175.78 | 193.48 | 1115 | 1115.6 | 46 | 374584 | 98.04 | 49.76 | -0.99 | 3.15 | 0.54 | 155.76 | 61.1 | 15.49 | 13.12 | 421 | 3.08 | - | 439.74 | 3.56 | 88.45 | 29.3 | 41
40 | 15/08/2025 15:45:30 | 788.13 | 0 | 0 | 229.6 | 1100.7 | 212.77 | 234.19 | 1069 | 1069.1 | 38 | 374538 | 98.04 | 49.93 | 0.99 | 3.02 | 0.65 | 256.8 | 64.6 | 14.85 | 12.58 | 701 | 2.93 | - | 725 | 3.4 | 88.64 | 29 | 38.9
39 | 15/08/2025 15:30:30 | 796.1 | 0 | 0 | 156.2 | 1132.5 | 137.77 | 156.02 | 1031 | 1031 | 32 | 374500 | 100.12 | 49.95 | -0.99 | 2.91 | 0.44 | 190.55 | 60.3 | 14.32 | 12.13 | 492 | 2.82 | - | 537.99 | 3.29 | 88.53 | 28.6 | 36.7
38 | 15/08/2025 15:15:30 | 769.07 | 0 | 0 | 0 | 1277.2 | 0 | 0 | 999 | 999.7 | 4 | 374468 | 0 | 49.94 | 0 | 2.82 | 0 | 92.94 | 48.2 | 13.88 | 11.75 | 212 | 2.74 | - | 262.4 | 3.19 | 88.39 | 28.2 | 37.3
37 | 15/08/2025 15:00:30 | 783.07 | 0 | 0 | 109.28 | 1097 | 98.7 | 108.27 | 995 | 995 | 30 | 374464 | 100.93 | 49.98 | 0.99 | 2.81 | 0.31 | 122.21 | 57.7 | 13.82 | 11.7 | 283 | 2.72 | - | 345.04 | 3.17 | 88.73 | 29.5 | 38.3
36 | 15/08/2025 14:45:30 | 782.03 | 0 | 0 | 110.48 | 1096.2 | 99.83 | 109.43 | 965 | 965.7 | 46 | 374434 | 100.96 | 49.96 | 0.99 | 2.72 | 0.31 | 136.98 | 57.8 | 13.4 | 11.35 | 340 | 2.64 | - | 386.73 | 3.07 | 88.69 | 29.9 | 42.1
35 | 15/08/2025 14:30:30 | 793.37 | 0 | 0 | 324.87 | 1082.8 | 306.03 | 331.37 | 919 | 919.8 | 50 | 374388 | 98.04 | 49.95 | 0.99 | 2.59 | 0.92 | 371.43 | 77 | 12.76 | 10.81 | 951 | 2.5 | - | 1048.63 | 2.92 | 88.92 | 30 | 45
34 | 15/08/2025 14:15:30 | 790.5 | 0 | 0 | 325.13 | 1064.3 | 306.31 | 326.01 | 869 | 869.1 | 75 | 374338 | 99.73 | 50 | 1 | 2.45 | 0.92 | 372.39 | 80 | 12.07 | 10.22 | 987 | 2.34 | - | 1051.37 | 2.75 | 89.25 | 30.3 | 50.3
33 | 15/08/2025 14:00:30 | 796.07 | 0 | 0 | 334.44 | 1063.5 | 314.35 | 334.31 | 794 | 794.2 | 61 | 374263 | 100.04 | 50.03 | 0.99 | 2.24 | 0.94 | 385.76 | 78.2 | 11.03 | 9.34 | 1007 | 2.12 | - | 1089.11 | 2.51 | 89.42 | 30.1 | 46.4
32 | 15/08/2025 13:45:30 | 792.4 | 0 | 0 | 271.72 | 1076.6 | 257.44 | 277.15 | 733 | 733.4 | 62 | 374202 | 98.04 | 50.02 | -0.99 | 2.07 | 0.77 | 268.49 | 70.2 | 10.18 | 8.62 | 705 | 1.93 | - | 758.02 | 2.3 | 89.82 | 30.4 | 46.7
31 | 15/08/2025 13:30:30 | 790 | 0 | 0 | 204.47 | 1079.4 | 188.3 | 203.25 | 671 | 671.3 | 68 | 374140 | 100.6 | 50.06 | 0.99 | 1.89 | 0.58 | 227.97 | 67.8 | 9.32 | 7.89 | 616 | 1.74 | - | 643.62 | 2.11 | 89.83 | 30.1 | 48.4
30 | 15/08/2025 13:15:30 | 789.93 | 0 | 0 | 232.67 | 1078.5 | 220.05 | 237.32 | 603 | 603.7 | 63 | 374072 | 98.04 | 50.07 | -0.99 | 1.7 | 0.66 | 261.99 | 65.2 | 8.38 | 7.09 | 692 | 1.54 | - | 739.67 | 1.9 | 89.79 | 29.5 | 45.3
29 | 15/08/2025 13:00:30 | 778.87 | 0 | 0 | 168.84 | 1105.9 | 155.72 | 172.22 | 540 | 540 | 37 | 374009 | 98.04 | 50.05 | -0.99 | 1.52 | 0.48 | 187.57 | 58 | 7.5 | 6.35 | 462 | 1.36 | - | 529.55 | 1.69 | 90.05 | 27.9 | 35.9
28 | 15/08/2025 12:45:30 | 770.73 | 0 | 0 | 114.84 | 1125.9 | 104.04 | 117.14 | 503 | 503.3 | 27 | 373972 | 98.04 | 49.95 | 0.99 | 1.42 | 0.32 | 128.57 | 57.6 | 6.99 | 5.92 | 297 | 1.26 | - | 362.98 | 1.58 | 90.05 | 27.5 | 33.6
27 | 15/08/2025 12:30:30 | 762.3 | 0 | 0 | 38.53 | 1106.5 | 34.77 | 38.47 | 476 | 476.2 | 14 | 373945 | 100.15 | 49.93 | -0.99 | 1.34 | 0.11 | 44.74 | 59.4 | 6.61 | 5.6 | 69 | 1.2 | - | 126.32 | 1.49 | 90.01 | 27.4 | 31.1
26 | 15/08/2025 12:15:30 | 769.37 | 0 | 0 | 87.67 | 1110.6 | 78.81 | 87.53 | 462 | 462.1 | 25 | 373931 | 100.16 | 49.93 | 0.99 | 1.3 | 0.25 | 97.84 | 59.1 | 6.42 | 5.43 | 207 | 1.16 | - | 276.22 | 1.45 | 90.14 | 27.8 | 34.3
25 | 15/08/2025 12:00:30 | 773.33 | 0 | 0 | 56.65 | 1099.3 | 52.56 | 57.78 | 437 | 437.6 | 24 | 373906 | 98.04 | 49.98 | 0.99 | 1.23 | 0.16 | 63.34 | 58 | 6.07 | 5.14 | 114 | 1.11 | - | 178.83 | 1.37 | 89.99 | 27.5 | 32.8
24 | 15/08/2025 11:45:30 | 777.53 | 0 | 0 | 126.89 | 1124.5 | 112.25 | 126.22 | 413 | 413.8 | 27 | 373882 | 100.53 | 49.94 | -0.99 | 1.17 | 0.36 | 139.97 | 60.3 | 5.74 | 4.86 | 317 | 1.05 | - | 395.19 | 1.29 | 90.04 | 27.4 | 34.3
23 | 15/08/2025 11:30:30 | 768.9 | 156.5 | 52.17 | 69.72 | 1100.6 | 63.23 | 69.59 | 386 | 386.7 | 17 | 373855 | 100.19 | 49.91 | 0 | 1.09 | 0.2 | 78.3 | 59.5 | 5.36 | 4.54 | 151 | 0.98 | - | 221.07 | 1.21 | 90.06 | 27 | 31.4
22 | 15/08/2025 11:15:30 | 769.47 | 0 | 0 | 73.14 | 1112.4 | 67.06 | 74.6 | 369 | 369.6 | 25 | 373838 | 98.04 | 49.93 | 0.99 | 1.04 | 0.21 | 85.83 | 57.1 | 5.13 | 4.34 | 195 | 0.94 | - | 242.31 | 1.15 | 90.2 | 27.1 | 33.1
21 | 15/08/2025 11:00:30 | 777.67 | 0 | 0 | 114.92 | 1116.3 | 105.01 | 117.22 | 344 | 344.7 | 27 | 373813 | 98.04 | 50.02 | -0.99 | 0.97 | 0.32 | 130.2 | 58.3 | 4.78 | 4.05 | 303 | 0.88 | - | 367.58 | 1.08 | 90.18 | 27 | 34.1
20 | 15/08/2025 10:45:30 | 774.17 | 0 | 0 | 96.98 | 1124.5 | 87.97 | 98.92 | 317 | 316.9 | 25 | 373786 | 98.04 | 49.91 | 0.99 | 0.89 | 0.27 | 105.93 | 59.8 | 4.4 | 3.73 | 241 | 0.81 | - | 299.08 | 0.99 | 90.31 | 26.6 | 32.9
19 | 15/08/2025 10:30:30 | 774.7 | 0 | 0 | 77.75 | 1118.9 | 69.21 | 77.44 | 292 | 292.6 | 24 | 373761 | 100.4 | 49.95 | 0.99 | 0.82 | 0.22 | 85.4 | 58.7 | 4.06 | 3.43 | 174 | 0.75 | - | 241.12 | 0.91 | 90.29 | 26.4 | 31.9
18 | 15/08/2025 10:15:30 | 781.57 | 0 | 0 | 110.82 | 1118.3 | 99.25 | 110.99 | 268 | 268.6 | 24 | 373737 | 99.84 | 49.95 | -0.99 | 0.76 | 0.31 | 122.48 | 60.2 | 3.72 | 3.15 | 272 | 0.69 | - | 345.79 | 0.84 | 90.18 | 26.2 | 32
17 | 15/08/2025 10:00:30 | 762.53 | 0 | 0 | 77.92 | 1115.8 | 69.99 | 78.1 | 244 | 244.7 | 27 | 373713 | 99.77 | 50.03 | 0.99 | 0.69 | 0.22 | 86.45 | 59.7 | 3.39 | 2.87 | 186 | 0.63 | - | 244.07 | 0.76 | 90.05 | 26 | 32.6
16 | 15/08/2025 09:45:30 | 766.1 | 0 | 0 | 91.6 | 1118.6 | 83.53 | 93.43 | 217 | 217.8 | 30 | 373686 | 98.04 | 50 | 0.99 | 0.61 | 0.26 | 99.71 | 59.4 | 3.01 | 2.55 | 216 | 0.57 | - | 281.5 | 0.68 | 89.83 | 25.9 | 33.3
15 | 15/08/2025 09:30:30 | 769.37 | 0 | 0 | 118.94 | 1122.1 | 105.51 | 118.39 | 187 | 187.4 | 28 | 373656 | 100.46 | 49.96 | -0.99 | 0.53 | 0.34 | 136.97 | 57.6 | 2.6 | 2.2 | 321 | 0.49 | - | 386.69 | 0.59 | 89.94 | 26.1 | 33.6
14 | 15/08/2025 09:15:30 | 776.03 | 0 | 0 | 130.31 | 1110.1 | 116.88 | 129.75 | 159 | 159.2 | 37 | 373628 | 100.43 | 49.93 | -0.99 | 0.45 | 0.37 | 159.7 | 59.2 | 2.21 | 1.87 | 405 | 0.42 | - | 450.86 | 0.5 | 89.96 | 26 | 35.2
13 | 15/08/2025 09:00:30 | 777.03 | 0 | 0 | 89.37 | 1129.4 | 79.11 | 89.35 | 122 | 122.2 | 14 | 373591 | 100.02 | 50.06 | -0.99 | 0.34 | 0.25 | 99.19 | 59.7 | 1.69 | 1.44 | 226 | 0.32 | - | 280.03 | 0.39 | 89 | 25 | 29
12 | 15/08/2025 08:45:30 | 781.73 | 0 | 0 | 72.29 | 1119.6 | 64.54 | 72.26 | 108 | 108.7 | 14 | 373577 | 100.04 | 50.05 | -0.99 | 0.3 | 0.2 | 83 | 59.2 | 1.5 | 1.27 | 195 | 0.28 | - | 234.34 | 0.34 | 88.9 | 25.1 | 28.8
11 | 15/08/2025 08:30:30 | 787.77 | 0 | 0 | 77.58 | 1128.4 | 70.13 | 79.13 | 94 | 94.7 | 14 | 373563 | 98.04 | 50.06 | 0.99 | 0.27 | 0.22 | 84.79 | 58.5 | 1.31 | 1.11 | 205 | 0.25 | - | 239.4 | 0.3 | 89.36 | 25.2 | 29.4
10 | 15/08/2025 08:15:30 | 780.9 | 0 | 0 | 38.62 | 1103 | 34.81 | 38.39 | 80 | 79.9 | 22 | 373549 | 100.6 | 50.07 | -0.99 | 0.23 | 0.11 | 44.58 | 59.9 | 1.11 | 0.94 | 80 | 0.21 | - | 125.86 | 0.25 | 90.34 | 25.1 | 30.3
9 | 15/08/2025 08:00:30 | 789 | 0 | 0 | 71.26 | 1149.6 | 63.23 | 72.69 | 58 | 58.6 | 23 | 373527 | 98.04 | 50.05 | -0.99 | 0.16 | 0.2 | 103.49 | 56 | 0.81 | 0.68 | 328 | 0.15 | - | 292.17 | 0.18 | 88.99 | 25 | 30.5
8 | 15/08/2025 07:45:30 | 800.33 | 0 | 0 | 77.16 | 1133 | 67.77 | 76.78 | 35 | 35.4 | 13 | 373504 | 100.5 | 49.97 | -0.99 | 0.1 | 0.22 | 87.59 | 57.4 | 0.49 | 0.41 | 279 | 0.07 | - | 247.28 | 0.12 | 83.74 | 24.2 | 27.9
7 | 15/08/2025 07:30:30 | 796.9 | 0 | 0 | 42.98 | 1117.4 | 39.23 | 43.84 | 22 | 22 | 11 | 373491 | 98.04 | 49.96 | -0.99 | 0.06 | 0.12 | 49.18 | 58.6 | 0.31 | 0.26 | 109 | 0.04 | - | 138.86 | 0.07 | 82.82 | 23.8 | 25.9
6 | 15/08/2025 07:15:30 | 789.37 | 0 | 0 | 36.65 | 1124 | 33.26 | 37.38 | 11 | 11.6 | 6 | 373480 | 98.04 | 49.99 | 0.99 | 0.03 | 0.1 | 41.91 | 56.6 | 0.15 | 0.13 | 88 | 0.01 | - | 118.32 | 0.04 | 72.22 | 23.5 | 24.3
5 | 15/08/2025 07:00:30 | 780.17 | 0 | 0 | 14.52 | 1098.7 | 13.03 | 14.31 | 5 | 5 | 3 | 373474 | 101.43 | 50.1 | 1 | 0.01 | 0.04 | 18.01 | 53.5 | 0.07 | 0.06 | 7 | 0 | - | 50.83 | 0.02 | 70.58 | 23.1 | 22.3
4 | 15/08/2025 06:45:30 | 776.8 | 0 | 0 | 9.22 | 1059 | 8.86 | 9.38 | 2 | 2.2 | 2 | 373471 | 98.32 | 50.02 | 1 | 0.01 | 0.03 | 12.67 | 48.8 | 0.03 | 0.02 | 0 | 0 | - | 35.77 | 0.01 | 56.47 | 23 | 21.7
3 | 15/08/2025 06:30:30 | 776 | 0 | 0 | 3.58 | 1025.6 | 3.55 | 3.64 | 0 | 0.7 | 0 | 373469 | 98.41 | 49.92 | -0.99 | 0 | 0.01 | 6.33 | 43.4 | 0 | 0 | 0 | 0 | - | 17.88 | 0 | - | 23.1 | 22.3
2 | 15/08/2025 06:15:30 | 778.2 | 0 | 0 | 1.02 | 851.6 | 1.1 | 0.93 | 0 | 0 | 0 | 373469 | 109.32 | 49.92 | 0.93 | 0 | 0 | 1.84 | 36.7 | 0 | 0 | 0 | 0 | - | 5.2 | 0 | - | 23 | 22.1
1 | 15/08/2025 06:00:30 | 775.83 | 0 | 0 | 0 | 961 | 0 | 0 | 0 | 0 | 0 | 373469 | 0 | 49.97 | 1 | 0 | 0 | 0 | 25.1 | 0 | 0 | 0 | 0 | - | 0 | 0 | - | 23 | 21.8
0 | 0 | - | - | - | - | - | - | - | - | - | - | - | - | - | - | - | - | - | - | - | - | - | 80.16 | - | - | 94.76 | - | - | -