## Inverter
No | Date & Time | AC Parameters |  |  |  | DC Parameters |  |  | Day Gen (KWh) | Direct Inv Day Gen (KWh) | Interval Gen (KWh) | Total Gen (KWh) | Efficiency (%) | Frequency (Hz) | Power Factor | Normalize Energy/Specific Yield(KWh/KWp) | AC (Normalized) Power(KW/KWp) | Exp power (DC)(KW) | Int. Temp (°C) | CUF ON AC Capacity(%) | CUF ON DC Capacity(%) | GHI_SENSOR (W/m2) | GHI_SENSOR-INS (KW/m2/Day) | GHI_SENSOR-PR (%) | TILT_SENSOR (W/m2) | TILT_SENSOR-INS (KW/m2/Day) | TILT_SENSOR-PR (%) | AMB_TEMP (°C) | MODULE_SENSOR (°C)
|  | Voltage (V) | Total Current (A) | Average Current (A) | Power (KW) | Voltage (V) | Current (A) | Power (KW)
52 | 15/08/2025 18:45:30 | 772.63 | 0 | 0 | 0 | 806 | 0.03 | 1.02 | 1150 | 1150 | 0 | 346172 | 0 | 50.07 | 0.17 | 3.39 | 0 | 0 | 55.7 | 15.97 | 14.14 | 0 | 3.31 | - | 0 | 3.87 | 87.73 | 24.2 | 22.9
51 | 15/08/2025 18:30:30 | 769.27 | 0 | 0 | 2.13 | 1040.6 | 2.09 | 2.17 | 1150 | 1149.9 | 2 | 346172 | 98.07 | 50.01 | -0.92 | 3.39 | 0.01 | 2.87 | 57.7 | 15.97 | 14.14 | 0 | 3.31 | - | 8.47 | 3.87 | 87.75 | 25.1 | 24.8
50 | 15/08/2025 18:15:30 | 777.4 | 0 | 0 | 9.82 | 1072 | 9.34 | 10.02 | 1148 | 1148.4 | 4 | 346170 | 98.04 | 49.99 | 0.99 | 3.39 | 0.03 | 13.51 | 58.5 | 15.94 | 14.12 | 0 | 3.31 | - | 39.88 | 3.86 | 87.74 | 25.3 | 25.6
49 | 15/08/2025 18:00:30 | 789.93 | 0 | 0 | 28.11 | 1112.2 | 25.78 | 28.67 | 1144 | 1144.2 | 10 | 346166 | 98.04 | 50.06 | -0.99 | 3.38 | 0.08 | 33.15 | 57 | 15.89 | 14.07 | 55 | 3.31 | - | 97.85 | 3.85 | 87.77 | 25.7 | 27.2
48 | 15/08/2025 17:45:30 | 795.6 | 0 | 0 | 50.5 | 1162.9 | 44.29 | 51.51 | 1134 | 1134.1 | 13 | 346156 | 98.04 | 50.07 | -0.99 | 3.35 | 0.15 | 56.09 | 58.6 | 15.75 | 13.95 | 190 | 3.27 | - | 165.55 | 3.81 | 87.78 | 26.1 | 28.6
47 | 15/08/2025 17:30:30 | 793.3 | 0 | 0 | 50.58 | 1131.7 | 45.37 | 51.34 | 1121 | 1120.5 | 16 | 346143 | 98.52 | 49.99 | -0.99 | 3.31 | 0.15 | 58.02 | 58.8 | 15.57 | 13.79 | 149 | 3.22 | - | 171.26 | 3.77 | 87.81 | 25.5 | 28.3
46 | 15/08/2025 17:15:30 | 792.47 | 0 | 0 | 63.06 | 1139.4 | 55.36 | 63.08 | 1105 | 1105.2 | 11 | 346127 | 99.97 | 50.02 | 0.99 | 3.26 | 0.19 | 72.26 | 57 | 15.35 | 13.59 | 165 | 3.18 | - | 213.29 | 3.72 | 87.77 | 25 | 25.3
45 | 15/08/2025 17:00:30 | 786.4 | 0 | 0 | 40.07 | 1133 | 36.07 | 40.87 | 1094 | 1093.5 | 10 | 346116 | 98.04 | 50.07 | 0.99 | 3.23 | 0.12 | 48.03 | 59 | 15.19 | 13.45 | 86 | 3.15 | - | 141.77 | 3.67 | 87.87 | 24.3 | 24.2
44 | 15/08/2025 16:45:30 | 787.3 | 0 | 0 | 31.7 | 1124.6 | 28.75 | 32.33 | 1084 | 1084.2 | 5 | 346106 | 98.04 | 50.17 | 1 | 3.2 | 0.09 | 38.76 | 57 | 15.06 | 13.33 | 62 | 3.13 | - | 114.4 | 3.64 | 87.85 | 23.9 | 23.4
43 | 15/08/2025 16:30:30 | 778.73 | 0 | 0 | 12.98 | 1115.3 | 11.92 | 13.3 | 1079 | 1079 | 4 | 346101 | 97.62 | 50.08 | 0.99 | 3.18 | 0.04 | 17.22 | 56.9 | 14.99 | 13.27 | 0 | 3.12 | - | 50.82 | 3.62 | 87.93 | 23.9 | 23.3
42 | 15/08/2025 16:15:30 | 780.07 | 0 | 0 | 31.95 | 1102.2 | 28.97 | 31.93 | 1075 | 1075.3 | 14 | 346097 | 100.05 | 49.96 | -0.99 | 3.17 | 0.09 | 39.24 | 59.8 | 14.93 | 13.22 | 54 | 3.12 | - | 115.83 | 3.61 | 87.94 | 27.7 | 31.9
41 | 15/08/2025 16:00:30 | 780.67 | 0 | 0 | 131.59 | 1124.7 | 119.34 | 134.22 | 1061 | 1060.7 | 45 | 346083 | 98.04 | 49.75 | -0.99 | 3.13 | 0.39 | 148.98 | 58.3 | 14.74 | 13.05 | 421 | 3.08 | - | 439.74 | 3.56 | 87.99 | 29.3 | 41
40 | 15/08/2025 15:45:30 | 787 | 0 | 0 | 228.57 | 1106.2 | 210.76 | 233.14 | 1016 | 1016.2 | 36 | 346038 | 98.04 | 49.93 | -0.99 | 3 | 0.67 | 245.63 | 64.4 | 14.11 | 12.5 | 701 | 2.93 | - | 725 | 3.4 | 88.07 | 29 | 38.9
39 | 15/08/2025 15:30:30 | 797.9 | 0 | 0 | 215.41 | 1138.8 | 189.99 | 216.36 | 980 | 980.1 | 25 | 346002 | 99.56 | 49.93 | 0.99 | 2.89 | 0.64 | 182.27 | 63.3 | 13.61 | 12.05 | 492 | 2.82 | - | 537.99 | 3.29 | 87.97 | 28.6 | 36.7
38 | 15/08/2025 15:15:30 | 767.8 | 0 | 0 | 0.51 | 1283 | 0 | 0 | 955 | 955.3 | 4 | 345977 | 0 | 49.94 | 0 | 2.82 | 0 | 88.9 | 45.5 | 13.26 | 11.74 | 212 | 2.74 | - | 262.4 | 3.19 | 88.34 | 28.2 | 37.3
37 | 15/08/2025 15:00:30 | 784.2 | 0 | 0 | 106.46 | 1102.1 | 98.53 | 108.59 | 951 | 951 | 29 | 345973 | 98.04 | 49.98 | 0.99 | 2.81 | 0.31 | 116.9 | 59.2 | 13.21 | 11.7 | 283 | 2.72 | - | 345.04 | 3.17 | 88.66 | 29.5 | 38.3
36 | 15/08/2025 14:45:30 | 783.77 | 0 | 0 | 144.58 | 1111.3 | 129.8 | 144.25 | 922 | 921.6 | 48 | 345944 | 100.23 | 49.96 | 0.99 | 2.72 | 0.43 | 131.02 | 58.4 | 12.81 | 11.34 | 340 | 2.64 | - | 386.73 | 3.07 | 88.59 | 29.9 | 42.1
35 | 15/08/2025 14:30:30 | 791.2 | 0 | 0 | 314.02 | 1081.4 | 291.45 | 315.17 | 874 | 874.4 | 50 | 345896 | 99.63 | 49.95 | -0.99 | 2.58 | 0.93 | 355.28 | 75.5 | 12.14 | 10.75 | 951 | 2.5 | - | 1048.63 | 2.92 | 88.41 | 30 | 45
34 | 15/08/2025 14:15:30 | 788.73 | 0 | 0 | 305.31 | 1055.7 | 294.99 | 311.42 | 824 | 823.6 | 72 | 345846 | 98.04 | 49.98 | -0.99 | 2.43 | 0.9 | 356.2 | 75.1 | 11.44 | 10.13 | 987 | 2.34 | - | 1051.37 | 2.75 | 88.47 | 30.3 | 50.3
33 | 15/08/2025 14:00:30 | 793.83 | 0 | 0 | 325.56 | 1084.6 | 298.85 | 324.13 | 752 | 752.4 | 55 | 345774 | 100.44 | 50.04 | 0.99 | 2.22 | 0.96 | 368.99 | 75.5 | 10.44 | 9.25 | 1007 | 2.12 | - | 1089.11 | 2.51 | 88.54 | 30.1 | 46.4
32 | 15/08/2025 13:45:30 | 789.67 | 0 | 0 | 206.87 | 1086.7 | 194.17 | 211.01 | 697 | 696.7 | 61 | 345719 | 98.04 | 50.01 | -0.99 | 2.06 | 0.61 | 256.82 | 62.7 | 9.68 | 8.57 | 705 | 1.93 | - | 758.02 | 2.3 | 89.29 | 30.4 | 46.7
31 | 15/08/2025 13:30:30 | 788.3 | 0 | 0 | 207.47 | 1070.3 | 193.35 | 206.94 | 636 | 636.4 | 66 | 345658 | 100.26 | 50.06 | 0.99 | 1.88 | 0.61 | 218.06 | 66 | 8.83 | 7.82 | 616 | 1.74 | - | 643.62 | 2.11 | 89.01 | 30.1 | 48.4
30 | 15/08/2025 13:15:30 | 789.27 | 0 | 0 | 244.72 | 1084 | 230.27 | 249.61 | 570 | 570.2 | 61 | 345592 | 98.04 | 50.07 | 0.99 | 1.68 | 0.72 | 250.6 | 66.2 | 7.92 | 7.01 | 692 | 1.54 | - | 739.67 | 1.9 | 88.73 | 29.5 | 45.3
29 | 15/08/2025 13:00:30 | 777.87 | 0 | 0 | 158.76 | 1121.3 | 144.42 | 161.94 | 509 | 509.4 | 34 | 345531 | 98.04 | 50.05 | 0.99 | 1.5 | 0.47 | 179.41 | 60 | 7.07 | 6.26 | 462 | 1.36 | - | 529.55 | 1.69 | 88.74 | 27.9 | 35.9
28 | 15/08/2025 12:45:30 | 769.93 | 0 | 0 | 110.65 | 1122.9 | 100.51 | 112.86 | 475 | 475.1 | 25 | 345497 | 98.04 | 49.94 | 0.99 | 1.4 | 0.33 | 122.98 | 60.3 | 6.6 | 5.84 | 297 | 1.26 | - | 362.98 | 1.58 | 88.9 | 27.5 | 33.6
27 | 15/08/2025 12:30:30 | 763.87 | 0 | 0 | 33.41 | 1104.4 | 29.79 | 32.91 | 450 | 450.1 | 14 | 345472 | 101.53 | 49.93 | -0.99 | 1.33 | 0.1 | 42.8 | 58.7 | 6.25 | 5.53 | 69 | 1.2 | - | 126.32 | 1.49 | 88.96 | 27.4 | 31.1
26 | 15/08/2025 12:15:30 | 767.67 | 0 | 0 | 82.71 | 1114.4 | 75.7 | 84.36 | 436 | 436.2 | 23 | 345458 | 98.04 | 49.93 | 1 | 1.29 | 0.24 | 93.58 | 57.3 | 6.06 | 5.36 | 207 | 1.16 | - | 276.22 | 1.45 | 88.94 | 27.8 | 34.3
25 | 15/08/2025 12:00:30 | 775.07 | 0 | 0 | 53.14 | 1105.4 | 47.58 | 52.6 | 413 | 413.4 | 22 | 345435 | 101.03 | 49.99 | -0.99 | 1.22 | 0.16 | 60.59 | 58.7 | 5.74 | 5.08 | 114 | 1.11 | - | 178.83 | 1.37 | 88.91 | 27.5 | 32.8
24 | 15/08/2025 11:45:30 | 776.77 | 0 | 0 | 119.28 | 1127.8 | 107.88 | 121.67 | 391 | 390.5 | 25 | 345413 | 98.04 | 49.95 | -0.99 | 1.15 | 0.35 | 133.89 | 59.1 | 5.43 | 4.81 | 317 | 1.05 | - | 395.19 | 1.29 | 89.12 | 27.4 | 34.3
23 | 15/08/2025 11:30:30 | 770.6 | 0 | 0 | 62.03 | 1116.5 | 55.3 | 61.74 | 366 | 365.5 | 17 | 345388 | 100.47 | 49.92 | 1 | 1.08 | 0.18 | 74.9 | 57.4 | 5.08 | 4.5 | 151 | 0.98 | - | 221.07 | 1.21 | 89.28 | 27 | 31.4
22 | 15/08/2025 11:15:30 | 770.4 | 0 | 0 | 74.76 | 1120.2 | 66.58 | 74.59 | 349 | 348.6 | 24 | 345371 | 100.23 | 49.93 | 0.99 | 1.03 | 0.22 | 82.09 | 57.4 | 4.85 | 4.29 | 195 | 0.94 | - | 242.31 | 1.15 | 89.19 | 27.1 | 33.1
21 | 15/08/2025 11:00:30 | 777.8 | 0 | 0 | 111.93 | 1114.4 | 100.02 | 111.46 | 325 | 324.9 | 26 | 345347 | 100.42 | 50.02 | -0.99 | 0.96 | 0.33 | 124.54 | 60.2 | 4.51 | 4 | 303 | 0.88 | - | 367.58 | 1.08 | 89.07 | 27 | 34.1
20 | 15/08/2025 10:45:30 | 774.6 | 0 | 0 | 91.77 | 1121.4 | 83.47 | 93.61 | 299 | 298.7 | 23 | 345321 | 98.04 | 49.92 | -0.99 | 0.88 | 0.27 | 101.33 | 57.3 | 4.15 | 3.68 | 241 | 0.81 | - | 299.08 | 0.99 | 89.05 | 26.6 | 32.9
19 | 15/08/2025 10:30:30 | 774.97 | 0 | 0 | 69.38 | 1120.3 | 63.17 | 70.77 | 276 | 275.5 | 23 | 345298 | 98.04 | 49.95 | 0.99 | 0.81 | 0.2 | 81.69 | 58.8 | 3.83 | 3.39 | 174 | 0.75 | - | 241.12 | 0.91 | 89.23 | 26.4 | 31.9
18 | 15/08/2025 10:15:30 | 780.4 | 0 | 0 | 103.39 | 1132.3 | 93.14 | 105.46 | 253 | 253.1 | 22 | 345275 | 98.04 | 49.96 | 1 | 0.75 | 0.31 | 117.15 | 60.1 | 3.51 | 3.11 | 272 | 0.69 | - | 345.79 | 0.84 | 89.01 | 26.2 | 32
17 | 15/08/2025 10:00:30 | 762.6 | 0 | 0 | 72.71 | 1121 | 64.38 | 72.17 | 231 | 231 | 24 | 345253 | 100.75 | 50.02 | -0.99 | 0.68 | 0.21 | 82.69 | 59.3 | 3.21 | 2.84 | 186 | 0.63 | - | 244.07 | 0.76 | 89.13 | 26 | 32.6
16 | 15/08/2025 09:45:30 | 766.5 | 0 | 0 | 84.5 | 1120.8 | 76.9 | 86.19 | 207 | 207 | 30 | 345229 | 98.04 | 49.99 | -0.99 | 0.61 | 0.25 | 95.37 | 60 | 2.88 | 2.55 | 216 | 0.57 | - | 281.5 | 0.68 | 89.59 | 25.9 | 33.3
15 | 15/08/2025 09:30:30 | 769.57 | 0 | 0 | 119.88 | 1127.4 | 108.46 | 122.28 | 177 | 177.3 | 27 | 345199 | 98.04 | 49.96 | 0.99 | 0.52 | 0.35 | 131.01 | 57.7 | 2.46 | 2.18 | 321 | 0.49 | - | 386.69 | 0.59 | 89 | 26.1 | 33.6
14 | 15/08/2025 09:15:30 | 776.23 | 0 | 0 | 149.27 | 1122.4 | 135.65 | 152.25 | 150 | 149.5 | 34 | 345172 | 98.04 | 49.93 | -0.99 | 0.44 | 0.44 | 152.75 | 57.8 | 2.08 | 1.84 | 405 | 0.42 | - | 450.86 | 0.5 | 88.73 | 26 | 35.2
13 | 15/08/2025 09:00:30 | 777.77 | 0 | 0 | 83.39 | 1147.1 | 74.15 | 85.06 | 116 | 115.9 | 14 | 345138 | 98.04 | 50.07 | 1 | 0.34 | 0.25 | 94.87 | 59.3 | 1.61 | 1.43 | 226 | 0.32 | - | 280.03 | 0.39 | 88.47 | 25 | 29
12 | 15/08/2025 08:45:30 | 782.27 | 0 | 0 | 72.46 | 1129.5 | 63.73 | 71.98 | 102 | 102.1 | 14 | 345124 | 100.67 | 50.05 | -0.99 | 0.3 | 0.21 | 79.4 | 57.8 | 1.42 | 1.25 | 195 | 0.28 | - | 234.34 | 0.34 | 87.77 | 25.1 | 28.8
11 | 15/08/2025 08:30:30 | 789.3 | 0 | 0 | 75.36 | 1144.3 | 67.17 | 76.87 | 88 | 88.3 | 14 | 345110 | 98.04 | 50.07 | 0.99 | 0.26 | 0.22 | 81.11 | 57.3 | 1.22 | 1.08 | 205 | 0.25 | - | 239.4 | 0.3 | 87.45 | 25.2 | 29.4
10 | 15/08/2025 08:15:30 | 780.9 | 0 | 0 | 37.51 | 1123.5 | 34.05 | 38.26 | 74 | 73.9 | 20 | 345096 | 98.04 | 50.06 | -0.99 | 0.22 | 0.11 | 42.64 | 58.3 | 1.03 | 0.91 | 80 | 0.21 | - | 125.86 | 0.25 | 87.37 | 25.1 | 30.3
9 | 15/08/2025 08:00:30 | 790.53 | 0 | 0 | 92.45 | 1162.4 | 81.12 | 94.3 | 54 | 53.7 | 21 | 345076 | 98.04 | 50.06 | -0.99 | 0.16 | 0.27 | 98.99 | 57.1 | 0.75 | 0.66 | 328 | 0.15 | - | 292.17 | 0.18 | 86.62 | 25 | 30.5
8 | 15/08/2025 07:45:30 | 800.37 | 0 | 0 | 59.13 | 1133.9 | 51.68 | 58.6 | 33 | 33.1 | 13 | 345055 | 100.9 | 49.97 | -0.99 | 0.1 | 0.17 | 83.78 | 57.7 | 0.46 | 0.41 | 279 | 0.07 | - | 247.28 | 0.12 | 82.54 | 24.2 | 27.9
7 | 15/08/2025 07:30:30 | 797.73 | 0 | 0 | 41.69 | 1135.3 | 37.45 | 42.52 | 20 | 20.3 | 9 | 345042 | 98.04 | 49.96 | -0.99 | 0.06 | 0.12 | 47.05 | 57 | 0.28 | 0.25 | 109 | 0.04 | - | 138.86 | 0.07 | 78.71 | 23.8 | 25.9
6 | 15/08/2025 07:15:30 | 790.3 | 0 | 0 | 33.66 | 1129.6 | 30.39 | 34.33 | 11 | 10.7 | 6 | 345033 | 98.04 | 49.98 | 1 | 0.03 | 0.1 | 40.09 | 58 | 0.15 | 0.14 | 88 | 0.01 | - | 118.32 | 0.04 | 75.51 | 23.5 | 24.3
5 | 15/08/2025 07:00:30 | 781.97 | 0 | 0 | 12.39 | 1096.4 | 10.99 | 12.04 | 5 | 4.6 | 3 | 345027 | 102.86 | 50.1 | -0.99 | 0.01 | 0.04 | 17.22 | 53.1 | 0.07 | 0.06 | 7 | 0 | - | 50.83 | 0.02 | 73.79 | 23.1 | 22.3
4 | 15/08/2025 06:45:30 | 778.53 | 0 | 0 | 8.37 | 1074.6 | 7.89 | 8.48 | 2 | 2.1 | 1 | 345024 | 98.7 | 50.03 | 1 | 0.01 | 0.02 | 12.12 | 48.8 | 0.03 | 0.02 | 0 | 0 | - | 35.77 | 0.01 | 59.03 | 23 | 21.7
3 | 15/08/2025 06:30:30 | 777.83 | 0 | 0 | 3.58 | 1038.6 | 3.52 | 3.65 | 1 | 0.6 | 1 | 345023 | 98.06 | 49.92 | -0.99 | 0 | 0.01 | 6.06 | 43.3 | 0.01 | 0.01 | 0 | 0 | - | 17.88 | 0 | 98.39 | 23.1 | 22.3
2 | 15/08/2025 06:15:30 | 780.03 | 0 | 0 | 1.19 | 849.8 | 1 | 0.85 | 0 | 0 | 0 | 345022 | 140.66 | 49.93 | -0.94 | 0 | 0 | 1.76 | 36.7 | 0 | 0 | 0 | 0 | - | 5.2 | 0 | - | 23 | 22.1
1 | 15/08/2025 06:00:30 | 776.97 | 0 | 0 | 0 | 950.2 | 0 | 0 | 0 | 0 | 0 | 345022 | 0 | 49.96 | 0 | 0 | 0 | 0 | 25.3 | 0 | 0 | 0 | 0 | - | 0 | 0 | - | 23 | 21.8
0 | 0 | - | - | - | - | - | - | - | - | - | - | - | - | - | - | - | - | - | - | - | - | - | 80.16 | - | - | 94.76 | - | - | -