## Inverter
No | Date & Time | AC Parameters |  |  |  | DC Parameters |  |  | Day Gen (KWh) | Direct Inv Day Gen (KWh) | Interval Gen (KWh) | Total Gen (KWh) | Efficiency (%) | Frequency (Hz) | Power Factor | Normalize Energy/Specific Yield(KWh/KWp) | AC (Normalized) Power(KW/KWp) | Exp power (DC)(KW) | Int. Temp (°C) | CUF ON AC Capacity(%) | CUF ON DC Capacity(%) | GHI_SENSOR (W/m2) | GHI_SENSOR-INS (KW/m2/Day) | GHI_SENSOR-PR (%) | TILT_SENSOR (W/m2) | TILT_SENSOR-INS (KW/m2/Day) | TILT_SENSOR-PR (%) | AMB_TEMP (°C) | MODULE_SENSOR (°C)
|  | Voltage (V) | Total Current (A) | Average Current (A) | Power (KW) | Voltage (V) | Current (A) | Power (KW)
52 | 15/08/2025 18:45:30 | 765.33 | 0 | 0 | 0 | 978.2 | 0.79 | 0.77 | 1130 | 1129.8 | 0 | 348793 | 0 | 50.07 | -0.1 | 3.34 | 0 | 0 | 56.7 | 15.69 | 13.9 | 0 | 3.31 | - | 0 | 3.87 | 86.21 | 24.2 | 22.9
51 | 15/08/2025 18:30:30 | 765.53 | 0 | 0 | 2.13 | 1035.9 | 2.23 | 2.31 | 1130 | 1129.7 | 2 | 348793 | 92.25 | 50.01 | 0.86 | 3.34 | 0.01 | 2.87 | 58.8 | 15.69 | 13.9 | 0 | 3.31 | - | 8.47 | 3.87 | 86.23 | 25.1 | 24.8
50 | 15/08/2025 18:15:30 | 772.37 | 0 | 0 | 9.65 | 1060.1 | 9.55 | 10.13 | 1128 | 1128.2 | 4 | 348791 | 95.3 | 50 | -0.99 | 3.33 | 0.03 | 13.51 | 59.5 | 15.67 | 13.87 | 0 | 3.31 | - | 39.88 | 3.86 | 86.21 | 25.3 | 25.6
49 | 15/08/2025 18:00:30 | 784.83 | 0 | 0 | 27.85 | 1104.2 | 25.2 | 27.82 | 1124 | 1124.1 | 10 | 348787 | 100.1 | 50.06 | -0.99 | 3.32 | 0.08 | 33.15 | 57.6 | 15.61 | 13.82 | 55 | 3.31 | - | 97.85 | 3.85 | 86.24 | 25.7 | 27.2
48 | 15/08/2025 17:45:30 | 790.27 | 0 | 0 | 49.9 | 1150.6 | 44.24 | 50.9 | 1114 | 1114.2 | 13 | 348777 | 98.04 | 50.06 | -0.99 | 3.29 | 0.15 | 56.09 | 58.8 | 15.47 | 13.7 | 190 | 3.27 | - | 165.55 | 3.81 | 86.23 | 26.1 | 28.6
47 | 15/08/2025 17:30:30 | 787.77 | 0 | 0 | 50.75 | 1123 | 46.09 | 51.77 | 1101 | 1100.8 | 15 | 348764 | 98.04 | 49.99 | -0.99 | 3.25 | 0.15 | 58.02 | 58.3 | 15.29 | 13.54 | 149 | 3.22 | - | 171.26 | 3.77 | 86.24 | 25.5 | 28.3
46 | 15/08/2025 17:15:30 | 787.33 | 0 | 0 | 61.86 | 1132.8 | 55.7 | 63.1 | 1086 | 1085.8 | 12 | 348749 | 98.04 | 50.02 | 0.99 | 3.21 | 0.18 | 72.26 | 59.4 | 15.08 | 13.36 | 165 | 3.18 | - | 213.29 | 3.72 | 86.26 | 25 | 25.3
45 | 15/08/2025 17:00:30 | 781.8 | 0 | 0 | 39.47 | 1130 | 35.63 | 40.26 | 1074 | 1074.2 | 9 | 348737 | 98.04 | 50.08 | 0.99 | 3.17 | 0.12 | 48.03 | 56.9 | 14.92 | 13.21 | 86 | 3.15 | - | 141.77 | 3.67 | 86.26 | 24.3 | 24.2
44 | 15/08/2025 16:45:30 | 781.73 | 0 | 0 | 31.18 | 1120.2 | 28.53 | 31.96 | 1065 | 1065 | 5 | 348728 | 97.57 | 50.17 | 1 | 3.14 | 0.09 | 38.76 | 58.5 | 14.79 | 13.1 | 62 | 3.13 | - | 114.4 | 3.64 | 86.31 | 23.9 | 23.4
43 | 15/08/2025 16:30:30 | 773.5 | 0 | 0 | 12.81 | 1091.7 | 11.69 | 12.76 | 1060 | 1059.9 | 4 | 348723 | 100.42 | 50.08 | -0.99 | 3.13 | 0.04 | 17.22 | 57.9 | 14.72 | 13.04 | 0 | 3.12 | - | 50.82 | 3.62 | 86.38 | 23.9 | 23.3
42 | 15/08/2025 16:15:30 | 775.1 | 0 | 0 | 31.87 | 1084.3 | 29.41 | 31.89 | 1056 | 1056.2 | 14 | 348719 | 99.93 | 49.96 | -0.99 | 3.12 | 0.09 | 39.24 | 56.7 | 14.67 | 12.99 | 54 | 3.12 | 99.93 | 115.83 | 3.61 | 86.39 | 27.7 | 31.9
41 | 15/08/2025 16:00:30 | 774.6 | 0 | 0 | 139.36 | 1117.7 | 127.18 | 142.15 | 1042 | 1041.8 | 44 | 348705 | 98.04 | 49.76 | -0.99 | 3.08 | 0.41 | 148.98 | 59 | 14.47 | 12.81 | 421 | 3.08 | 99.79 | 439.74 | 3.56 | 86.42 | 29.3 | 41
40 | 15/08/2025 15:45:30 | 780.8 | 0 | 0 | 223.1 | 1099.4 | 203.8 | 224.06 | 998 | 997.6 | 35 | 348661 | 99.57 | 49.93 | 0.99 | 2.95 | 0.66 | 245.63 | 63.8 | 13.86 | 12.27 | 701 | 2.93 | - | 725 | 3.4 | 86.51 | 29 | 38.9
39 | 15/08/2025 15:30:30 | 790.97 | 0 | 0 | 188.41 | 1113.9 | 172.53 | 192.18 | 963 | 962.6 | 25 | 348626 | 98.04 | 49.94 | 0.99 | 2.84 | 0.56 | 182.27 | 63 | 13.38 | 11.84 | 492 | 2.82 | - | 537.99 | 3.29 | 86.45 | 28.6 | 36.7
38 | 15/08/2025 15:15:30 | 765.3 | 0 | 0 | 0 | 0 | 0 | 0 | 938 | 937.5 | 4 | 348601 | 0 | 49.95 | 0 | 2.77 | 0 | 88.9 | 45.6 | 13.03 | 11.54 | 212 | 2.74 | - | 262.4 | 3.19 | 86.76 | 28.2 | 37.3
37 | 15/08/2025 15:00:30 | 778.43 | 0 | 0 | 104.93 | 1102.7 | 97.06 | 107.03 | 934 | 933.4 | 29 | 348597 | 98.04 | 49.98 | 0.99 | 2.76 | 0.31 | 116.9 | 59.1 | 12.97 | 11.49 | 283 | 2.72 | - | 345.04 | 3.17 | 87.07 | 29.5 | 38.3
36 | 15/08/2025 14:45:30 | 777.47 | 0 | 0 | 145 | 1086.7 | 134.18 | 145.81 | 905 | 905.2 | 45 | 348568 | 99.45 | 49.96 | -0.99 | 2.67 | 0.43 | 131.02 | 58.3 | 12.57 | 11.13 | 340 | 2.64 | - | 386.73 | 3.07 | 86.95 | 29.9 | 42.1
35 | 15/08/2025 14:30:30 | 784 | 0 | 0 | 307.44 | 1057.6 | 291.07 | 307.84 | 860 | 859.5 | 50 | 348523 | 99.87 | 49.95 | 0.99 | 2.54 | 0.91 | 355.28 | 75.4 | 11.94 | 10.58 | 951 | 2.5 | - | 1048.63 | 2.92 | 86.99 | 30 | 45
34 | 15/08/2025 14:15:30 | 781.5 | 0 | 0 | 295.31 | 1051.8 | 286.38 | 301.22 | 810 | 809.5 | 71 | 348473 | 98.04 | 49.99 | -0.99 | 2.39 | 0.87 | 356.2 | 75.1 | 11.25 | 9.96 | 987 | 2.34 | - | 1051.37 | 2.75 | 86.97 | 30.3 | 50.3
33 | 15/08/2025 14:00:30 | 786.93 | 0 | 0 | 317.01 | 1060.7 | 304.85 | 323.35 | 739 | 739 | 55 | 348402 | 98.04 | 50.04 | 0.99 | 2.18 | 0.94 | 368.99 | 75.4 | 10.26 | 9.09 | 1007 | 2.12 | - | 1089.11 | 2.51 | 87.01 | 30.1 | 46.4
32 | 15/08/2025 13:45:30 | 783.43 | 0 | 0 | 198.07 | 1073.5 | 185.41 | 199.04 | 684 | 683.9 | 58 | 348347 | 99.51 | 50.01 | -0.99 | 2.02 | 0.58 | 256.82 | 62.6 | 9.5 | 8.41 | 705 | 1.93 | - | 758.02 | 2.3 | 87.63 | 30.4 | 46.7
31 | 15/08/2025 13:30:30 | 781.83 | 0 | 0 | 194.56 | 1048.4 | 189.29 | 198.45 | 626 | 625.5 | 65 | 348289 | 98.04 | 50.06 | -0.99 | 1.85 | 0.57 | 218.06 | 65.2 | 8.69 | 7.7 | 616 | 1.74 | - | 643.62 | 2.11 | 87.61 | 30.1 | 48.4
30 | 15/08/2025 13:15:30 | 782.93 | 0 | 0 | 231.22 | 1068.2 | 220.79 | 235.84 | 561 | 561 | 60 | 348224 | 98.04 | 50.07 | 0.99 | 1.66 | 0.68 | 250.6 | 66.4 | 7.79 | 6.9 | 692 | 1.54 | - | 739.67 | 1.9 | 87.33 | 29.5 | 45.3
29 | 15/08/2025 13:00:30 | 771.5 | 0 | 0 | 156.79 | 1113.2 | 143.66 | 159.93 | 501 | 501.1 | 34 | 348164 | 98.04 | 50.05 | -0.99 | 1.48 | 0.46 | 179.41 | 59.1 | 6.96 | 6.16 | 462 | 1.36 | - | 529.55 | 1.69 | 87.34 | 27.9 | 35.9
28 | 15/08/2025 12:45:30 | 765.03 | 0 | 0 | 109.03 | 1122.3 | 99.09 | 111.21 | 467 | 467.3 | 24 | 348130 | 98.04 | 49.94 | 0.99 | 1.38 | 0.32 | 122.98 | 59.9 | 6.49 | 5.74 | 297 | 1.26 | - | 362.98 | 1.58 | 87.41 | 27.5 | 33.6
27 | 15/08/2025 12:30:30 | 759.03 | 0 | 0 | 33.58 | 1101.6 | 30.33 | 33.41 | 443 | 442.6 | 14 | 348106 | 100.52 | 49.93 | 0.99 | 1.31 | 0.1 | 42.8 | 58.3 | 6.15 | 5.45 | 69 | 1.2 | - | 126.32 | 1.49 | 87.58 | 27.4 | 31.1
26 | 15/08/2025 12:15:30 | 763.47 | 0 | 0 | 81.86 | 1117.4 | 74.72 | 83.5 | 429 | 428.9 | 22 | 348092 | 98.04 | 49.93 | 0.99 | 1.27 | 0.24 | 93.58 | 59.2 | 5.96 | 5.28 | 207 | 1.16 | - | 276.22 | 1.45 | 87.51 | 27.8 | 34.3
25 | 15/08/2025 12:00:30 | 769.87 | 0 | 0 | 52.72 | 1094.8 | 49.12 | 53.77 | 407 | 406.4 | 23 | 348070 | 98.04 | 49.98 | -0.99 | 1.2 | 0.16 | 60.59 | 57.3 | 5.65 | 5.01 | 114 | 1.11 | - | 178.83 | 1.37 | 87.62 | 27.5 | 32.8
24 | 15/08/2025 11:45:30 | 771.07 | 0 | 0 | 117.91 | 1121.3 | 107.26 | 120.27 | 384 | 384 | 25 | 348047 | 98.04 | 49.94 | -0.99 | 1.13 | 0.35 | 133.89 | 57.9 | 5.33 | 4.72 | 317 | 1.05 | - | 395.19 | 1.29 | 87.52 | 27.4 | 34.3
23 | 15/08/2025 11:30:30 | 763.9 | 0 | 0 | 61.09 | 1112.5 | 54.87 | 61.05 | 359 | 359.1 | 16 | 348022 | 100.07 | 49.9 | -0.99 | 1.06 | 0.18 | 74.9 | 59.4 | 4.99 | 4.42 | 151 | 0.98 | - | 221.07 | 1.21 | 87.57 | 27 | 31.4
22 | 15/08/2025 11:15:30 | 765.43 | 0 | 0 | 73.65 | 1108.3 | 67.78 | 75.12 | 343 | 342.7 | 23 | 348006 | 98.04 | 49.93 | 1 | 1.01 | 0.22 | 82.09 | 59.8 | 4.76 | 4.22 | 195 | 0.94 | - | 242.31 | 1.15 | 87.65 | 27.1 | 33.1
21 | 15/08/2025 11:00:30 | 772.53 | 0 | 0 | 110.22 | 1115.7 | 99.07 | 110.53 | 320 | 319.5 | 26 | 347983 | 99.72 | 50.02 | -0.99 | 0.94 | 0.33 | 124.54 | 57.5 | 4.44 | 3.94 | 303 | 0.88 | - | 367.58 | 1.08 | 87.7 | 27 | 34.1
20 | 15/08/2025 10:45:30 | 769.07 | 0 | 0 | 90.31 | 1119 | 80.88 | 90.51 | 294 | 293.6 | 23 | 347957 | 99.78 | 49.91 | 0.99 | 0.87 | 0.27 | 101.33 | 58.5 | 4.08 | 3.62 | 241 | 0.81 | - | 299.08 | 0.99 | 87.56 | 26.6 | 32.9
19 | 15/08/2025 10:30:30 | 770.27 | 0 | 0 | 68.87 | 1114.5 | 61.75 | 68.82 | 271 | 270.9 | 22 | 347934 | 100.07 | 49.95 | -0.99 | 0.8 | 0.2 | 81.69 | 60 | 3.76 | 3.33 | 174 | 0.75 | - | 241.12 | 0.91 | 87.61 | 26.4 | 31.9
18 | 15/08/2025 10:15:30 | 774.97 | 0 | 0 | 101.94 | 1123.9 | 91.17 | 102.46 | 249 | 248.9 | 22 | 347912 | 99.49 | 49.96 | 0.99 | 0.73 | 0.3 | 117.15 | 58.9 | 3.46 | 3.06 | 272 | 0.69 | - | 345.79 | 0.84 | 87.6 | 26.2 | 32
17 | 15/08/2025 10:00:30 | 757.87 | 0 | 0 | 71.43 | 1112.3 | 65.5 | 72.86 | 227 | 227 | 24 | 347890 | 98.04 | 50.02 | 1 | 0.67 | 0.21 | 82.69 | 59.8 | 3.15 | 2.79 | 186 | 0.63 | - | 244.07 | 0.76 | 87.58 | 26 | 32.6
16 | 15/08/2025 09:45:30 | 760.9 | 0 | 0 | 84.76 | 1119 | 75.67 | 84.67 | 203 | 203.2 | 29 | 347866 | 100.1 | 49.99 | -0.99 | 0.6 | 0.25 | 95.37 | 59.5 | 2.82 | 2.5 | 216 | 0.57 | - | 281.5 | 0.68 | 87.86 | 25.9 | 33.3
15 | 15/08/2025 09:30:30 | 764.27 | 0 | 0 | 118.17 | 1122.2 | 105.72 | 118.63 | 174 | 174 | 27 | 347837 | 99.61 | 49.96 | -0.99 | 0.51 | 0.35 | 131.01 | 57.9 | 2.42 | 2.14 | 321 | 0.49 | - | 386.69 | 0.59 | 87.49 | 26.1 | 33.6
14 | 15/08/2025 09:15:30 | 770.43 | 0 | 0 | 139.79 | 1119.9 | 126.06 | 141.18 | 147 | 146.9 | 33 | 347810 | 99.02 | 49.93 | 0.99 | 0.43 | 0.41 | 152.75 | 57.7 | 2.04 | 1.81 | 405 | 0.42 | - | 450.86 | 0.5 | 86.95 | 26 | 35.2
13 | 15/08/2025 09:00:30 | 772.8 | 0 | 0 | 83.22 | 1132.5 | 74.95 | 84.88 | 114 | 113.9 | 13 | 347777 | 98.04 | 50.07 | -0.99 | 0.34 | 0.25 | 94.87 | 58.3 | 1.58 | 1.4 | 226 | 0.32 | - | 280.03 | 0.39 | 86.95 | 25 | 29
12 | 15/08/2025 08:45:30 | 776.67 | 0 | 0 | 71.6 | 1137 | 62.78 | 71.39 | 101 | 100.4 | 14 | 347764 | 100.3 | 50.05 | -0.99 | 0.3 | 0.21 | 79.4 | 58.4 | 1.4 | 1.24 | 195 | 0.28 | - | 234.34 | 0.34 | 86.91 | 25.1 | 28.8
11 | 15/08/2025 08:30:30 | 783.7 | 0 | 0 | 73.4 | 1128.5 | 65.39 | 73.79 | 87 | 86.9 | 14 | 347750 | 99.47 | 50.07 | -0.99 | 0.26 | 0.22 | 81.11 | 60.1 | 1.21 | 1.07 | 205 | 0.25 | - | 239.4 | 0.3 | 86.46 | 25.2 | 29.4
10 | 15/08/2025 08:15:30 | 776.3 | 0 | 0 | 36.74 | 1105 | 33.91 | 37.47 | 73 | 72.8 | 20 | 347736 | 98.04 | 50.06 | -0.99 | 0.22 | 0.11 | 42.64 | 56.7 | 1.01 | 0.9 | 80 | 0.21 | - | 125.86 | 0.25 | 86.19 | 25.1 | 30.3
9 | 15/08/2025 08:00:30 | 784.67 | 0 | 0 | 90.49 | 1151.7 | 80.14 | 92.3 | 53 | 52.6 | 20 | 347716 | 98.04 | 50.05 | 1 | 0.16 | 0.27 | 98.99 | 56.9 | 0.74 | 0.65 | 328 | 0.15 | - | 292.17 | 0.18 | 85.02 | 25 | 30.5
8 | 15/08/2025 07:45:30 | 795.33 | 0 | 0 | 59.64 | 1136.1 | 53.15 | 60.38 | 33 | 32.6 | 13 | 347696 | 98.77 | 49.97 | -0.99 | 0.1 | 0.18 | 83.78 | 57 | 0.46 | 0.41 | 279 | 0.07 | - | 247.28 | 0.12 | 82.54 | 24.2 | 27.9
7 | 15/08/2025 07:30:30 | 792.33 | 0 | 0 | 40.24 | 1134.8 | 35.95 | 40.79 | 20 | 20 | 9 | 347683 | 98.65 | 49.95 | 0.99 | 0.06 | 0.12 | 47.05 | 57.4 | 0.28 | 0.25 | 109 | 0.04 | - | 138.86 | 0.07 | 78.71 | 23.8 | 25.9
6 | 15/08/2025 07:15:30 | 784.93 | 0 | 0 | 34.17 | 1128 | 30.06 | 33.91 | 11 | 10.6 | 6 | 347674 | 100.76 | 49.98 | 0.99 | 0.03 | 0.1 | 40.09 | 56.6 | 0.15 | 0.14 | 88 | 0.01 | - | 118.32 | 0.04 | 75.51 | 23.5 | 24.3
5 | 15/08/2025 07:00:30 | 777.13 | 0 | 0 | 12.39 | 1087.3 | 11.62 | 12.64 | 5 | 4.6 | 3 | 347668 | 98.05 | 50.1 | 0.99 | 0.01 | 0.04 | 17.22 | 53.5 | 0.07 | 0.06 | 7 | 0 | - | 50.83 | 0.02 | 73.79 | 23.1 | 22.3
4 | 15/08/2025 06:45:30 | 773.4 | 0 | 0 | 8.54 | 1082.1 | 8.04 | 8.7 | 2 | 2 | 1 | 347665 | 98.12 | 50.02 | 1 | 0.01 | 0.03 | 12.12 | 49 | 0.03 | 0.02 | 0 | 0 | - | 35.77 | 0.01 | 59.03 | 23 | 21.7
3 | 15/08/2025 06:30:30 | 773.23 | 0 | 0 | 3.5 | 1043.8 | 3.13 | 3.27 | 1 | 0.6 | 1 | 347664 | 107.2 | 49.92 | 1 | 0 | 0.01 | 6.06 | 43.6 | 0.01 | 0.01 | 0 | 0 | - | 17.88 | 0 | 98.39 | 23.1 | 22.3
2 | 15/08/2025 06:15:30 | 775.5 | 0 | 0 | 1.19 | 855.3 | 1.42 | 1.21 | 0 | 0 | 0 | 347663 | 98.1 | 49.92 | -0.96 | 0 | 0 | 1.76 | 37 | 0 | 0 | 0 | 0 | - | 5.2 | 0 | - | 23 | 22.1
1 | 15/08/2025 06:00:30 | 772.2 | 0 | 0 | 0 | 982.9 | 0 | 0 | 0 | 0 | 0 | 347663 | 0 | 49.96 | 0 | 0 | 0 | 0 | 25.2 | 0 | 0 | 0 | 0 | - | 0 | 0 | - | 23 | 21.8
0 | 0 | - | - | - | - | - | - | - | - | - | - | - | - | - | - | - | - | - | - | - | - | - | 80.16 | - | - | 94.76 | - | - | -