## Inverter
No | Date & Time | AC Parameters |  |  |  | DC Parameters |  |  | Day Gen (KWh) | Direct Inv Day Gen (KWh) | Interval Gen (KWh) | Total Gen (KWh) | Efficiency (%) | Frequency (Hz) | Power Factor | Normalize Energy/Specific Yield(KWh/KWp) | AC (Normalized) Power(KW/KWp) | Exp power (DC)(KW) | Int. Temp (°C) | CUF ON AC Capacity(%) | CUF ON DC Capacity(%) | GHI_SENSOR (W/m2) | GHI_SENSOR-INS (KW/m2/Day) | GHI_SENSOR-PR (%) | TILT_SENSOR (W/m2) | TILT_SENSOR-INS (KW/m2/Day) | TILT_SENSOR-PR (%) | AMB_TEMP (°C) | MODULE_SENSOR (°C)
|  | Voltage (V) | Total Current (A) | Average Current (A) | Power (KW) | Voltage (V) | Current (A) | Power (KW)
52 | 15/08/2025 18:45:30 | 761.7 | 0 | 0 | 0 | 786.8 | 0 | 0 | 1127 | 1127.7 | 0 | 126663 | 0 | 50.07 | 0.36 | 3.33 | 0 | 0 | 57.3 | 15.65 | 13.86 | 0 | 3.31 | - | 0 | 3.87 | 85.98 | 24.2 | 22.9
51 | 15/08/2025 18:30:30 | 761.17 | 0 | 0 | 1.36 | 1056.2 | 1.54 | 1.62 | 1127 | 1127.5 | 1 | 126663 | 83.85 | 50.01 | 0.93 | 3.33 | 0 | 2.87 | 58.7 | 15.65 | 13.86 | 0 | 3.31 | - | 8.47 | 3.87 | 86 | 25.1 | 24.8
50 | 15/08/2025 18:15:30 | 769.63 | 0 | 0 | 9.99 | 1070 | 8.88 | 9.5 | 1126 | 1126.1 | 4 | 126662 | 105.15 | 50 | -0.99 | 3.32 | 0.03 | 13.51 | 57.1 | 15.64 | 13.85 | 0 | 3.31 | - | 39.88 | 3.86 | 86.06 | 25.3 | 25.6
49 | 15/08/2025 18:00:30 | 780.57 | 0 | 0 | 27.6 | 1102.9 | 24.62 | 27.15 | 1122 | 1122 | 10 | 126658 | 101.65 | 50.06 | -0.99 | 3.31 | 0.08 | 33.15 | 58 | 15.58 | 13.8 | 55 | 3.31 | - | 97.85 | 3.85 | 86.08 | 25.7 | 27.2
48 | 15/08/2025 17:45:30 | 786.17 | 0 | 0 | 49.81 | 1149.5 | 44.2 | 50.81 | 1112 | 1112 | 14 | 126648 | 98.04 | 50.06 | -0.99 | 3.28 | 0.15 | 56.09 | 58.6 | 15.44 | 13.68 | 190 | 3.27 | - | 165.55 | 3.81 | 86.08 | 26.1 | 28.6
47 | 15/08/2025 17:30:30 | 784.27 | 0 | 0 | 50.15 | 1116.7 | 45.81 | 51.15 | 1098 | 1098.5 | 15 | 126634 | 98.04 | 49.99 | -0.99 | 3.24 | 0.15 | 58.02 | 58.5 | 15.25 | 13.5 | 149 | 3.22 | - | 171.26 | 3.77 | 86.01 | 25.5 | 28.3
46 | 15/08/2025 17:15:30 | 783.57 | 0 | 0 | 61.43 | 1119.4 | 55.98 | 62.66 | 1083 | 1083.4 | 11 | 126619 | 98.04 | 50.03 | 0.99 | 3.2 | 0.18 | 72.26 | 59.5 | 15.04 | 13.32 | 165 | 3.18 | - | 213.29 | 3.72 | 86.02 | 25 | 25.3
45 | 15/08/2025 17:00:30 | 777.7 | 0 | 0 | 39.9 | 1124 | 36.21 | 40.7 | 1072 | 1071.9 | 10 | 126608 | 98.04 | 50.08 | 0.99 | 3.16 | 0.12 | 48.03 | 56.9 | 14.89 | 13.18 | 86 | 3.15 | - | 141.77 | 3.67 | 86.1 | 24.3 | 24.2
44 | 15/08/2025 16:45:30 | 778.03 | 0 | 0 | 31.53 | 1115.1 | 27.78 | 30.98 | 1062 | 1062.6 | 5 | 126598 | 101.79 | 50.17 | 1 | 3.13 | 0.09 | 38.76 | 57.3 | 14.75 | 13.06 | 62 | 3.13 | - | 114.4 | 3.64 | 86.07 | 23.9 | 23.4
43 | 15/08/2025 16:30:30 | 769.93 | 0 | 0 | 12.81 | 1082.5 | 12.07 | 13.07 | 1057 | 1057.5 | 4 | 126593 | 98.04 | 50.08 | -0.99 | 3.12 | 0.04 | 17.22 | 58.9 | 14.68 | 13 | 0 | 3.12 | 99.93 | 50.82 | 3.62 | 86.14 | 23.9 | 23.3
42 | 15/08/2025 16:15:30 | 771.17 | 0 | 0 | 32.12 | 1084.5 | 29.22 | 31.69 | 1053 | 1053.8 | 14 | 126589 | 101.35 | 49.96 | 0.99 | 3.11 | 0.09 | 39.24 | 57.3 | 14.63 | 12.95 | 54 | 3.12 | 99.65 | 115.83 | 3.61 | 86.14 | 27.7 | 31.9
41 | 15/08/2025 16:00:30 | 770.57 | 0 | 0 | 156.2 | 1112.8 | 139.87 | 155.65 | 1039 | 1039.3 | 45 | 126575 | 100.35 | 49.75 | -0.99 | 3.07 | 0.46 | 148.98 | 62.9 | 14.43 | 12.78 | 421 | 3.08 | 99.5 | 439.74 | 3.56 | 86.17 | 29.3 | 41
40 | 15/08/2025 15:45:30 | 776.57 | 0 | 0 | 223.1 | 1100 | 203.41 | 223.75 | 994 | 994.5 | 35 | 126530 | 99.71 | 49.93 | -0.99 | 2.93 | 0.66 | 245.63 | 69.6 | 13.81 | 12.22 | 701 | 2.93 | - | 725 | 3.4 | 86.16 | 29 | 38.9
39 | 15/08/2025 15:30:30 | 786.7 | 0 | 0 | 184.05 | 1118.1 | 167.9 | 187.73 | 959 | 959.2 | 26 | 126495 | 98.04 | 49.94 | 0.99 | 2.83 | 0.54 | 182.27 | 67.3 | 13.32 | 11.79 | 492 | 2.82 | - | 537.99 | 3.29 | 86.09 | 28.6 | 36.7
38 | 15/08/2025 15:15:30 | 762.73 | 0 | 0 | 0 | 1271.9 | 0 | 0 | 933 | 933 | 5 | 126469 | 0 | 49.95 | 0.14 | 2.75 | 0 | 88.9 | 43.6 | 12.96 | 11.47 | 212 | 2.74 | - | 262.4 | 3.19 | 86.3 | 28.2 | 37.3
37 | 15/08/2025 15:00:30 | 774.63 | 0 | 0 | 104.5 | 1091.5 | 97.66 | 106.59 | 928 | 928.8 | 27 | 126464 | 98.04 | 49.98 | -0.99 | 2.74 | 0.31 | 116.9 | 58.6 | 12.89 | 11.41 | 283 | 2.72 | - | 345.04 | 3.17 | 86.52 | 29.5 | 38.3
36 | 15/08/2025 14:45:30 | 773.83 | 0 | 0 | 137.82 | 1103.8 | 125.02 | 137.99 | 901 | 901.5 | 45 | 126437 | 99.88 | 49.96 | 1 | 2.66 | 0.41 | 131.02 | 61.7 | 12.51 | 11.08 | 340 | 2.64 | - | 386.73 | 3.07 | 86.57 | 29.9 | 42.1
35 | 15/08/2025 14:30:30 | 779.57 | 0 | 0 | 307.61 | 1070.1 | 287.84 | 308.02 | 856 | 856 | 50 | 126392 | 99.87 | 49.95 | 1 | 2.53 | 0.91 | 355.28 | 86.9 | 11.89 | 10.53 | 951 | 2.5 | - | 1048.63 | 2.92 | 86.59 | 30 | 45
34 | 15/08/2025 14:15:30 | 777.07 | 0 | 0 | 296.25 | 1047.9 | 283.85 | 297.44 | 806 | 806.4 | 70 | 126342 | 99.6 | 49.98 | 0.99 | 2.38 | 0.87 | 356.2 | 90.5 | 11.19 | 9.91 | 987 | 2.34 | - | 1051.37 | 2.75 | 86.54 | 30.3 | 50.3
33 | 15/08/2025 14:00:30 | 782.77 | 0 | 0 | 317.44 | 1070.3 | 302.52 | 323.79 | 736 | 736.1 | 56 | 126272 | 98.04 | 50.03 | -0.99 | 2.17 | 0.94 | 368.99 | 88.7 | 10.22 | 9.05 | 1007 | 2.12 | - | 1089.11 | 2.51 | 86.65 | 30.1 | 46.4
32 | 15/08/2025 13:45:30 | 779.43 | 0 | 0 | 198.15 | 1069 | 185 | 197.77 | 680 | 680.7 | 58 | 126216 | 100.19 | 50.02 | 1 | 2.01 | 0.58 | 256.82 | 69.4 | 9.44 | 8.36 | 705 | 1.93 | - | 758.02 | 2.3 | 87.11 | 30.4 | 46.7
31 | 15/08/2025 13:30:30 | 777.63 | 0 | 0 | 184.82 | 1068.3 | 176.46 | 188.52 | 622 | 622.7 | 63 | 126158 | 98.04 | 50.06 | 0.99 | 1.84 | 0.55 | 218.06 | 72 | 8.64 | 7.65 | 616 | 1.74 | - | 643.62 | 2.11 | 87.05 | 30.1 | 48.4
30 | 15/08/2025 13:15:30 | 778.5 | 0 | 0 | 226.09 | 1068.8 | 215.77 | 230.61 | 559 | 559.3 | 60 | 126095 | 98.04 | 50.07 | -0.99 | 1.65 | 0.67 | 250.6 | 75.6 | 7.76 | 6.87 | 692 | 1.54 | - | 739.67 | 1.9 | 87.02 | 29.5 | 45.3
29 | 15/08/2025 13:00:30 | 768.23 | 0 | 0 | 156.88 | 1107.4 | 144.5 | 160.02 | 499 | 499.7 | 34 | 126035 | 98.04 | 50.05 | 0.99 | 1.47 | 0.46 | 179.41 | 62 | 6.93 | 6.14 | 462 | 1.36 | - | 529.55 | 1.69 | 87 | 27.9 | 35.9
28 | 15/08/2025 12:45:30 | 761.87 | 0 | 0 | 108.26 | 1110.8 | 99.41 | 110.42 | 465 | 465.8 | 24 | 126001 | 98.04 | 49.94 | -0.99 | 1.37 | 0.32 | 122.98 | 59.4 | 6.46 | 5.72 | 297 | 1.26 | - | 362.98 | 1.58 | 87.03 | 27.5 | 33.6
27 | 15/08/2025 12:30:30 | 755.57 | 0 | 0 | 33.58 | 1088.8 | 30.62 | 33.34 | 441 | 441.1 | 14 | 125977 | 100.72 | 49.93 | 1 | 1.3 | 0.1 | 42.8 | 57.3 | 6.13 | 5.42 | 69 | 1.2 | - | 126.32 | 1.49 | 87.18 | 27.4 | 31.1
26 | 15/08/2025 12:15:30 | 759.53 | 0 | 0 | 82.28 | 1101.3 | 76.2 | 83.92 | 427 | 427.4 | 22 | 125963 | 98.04 | 49.93 | -0.99 | 1.26 | 0.24 | 93.58 | 58.6 | 5.93 | 5.25 | 207 | 1.16 | - | 276.22 | 1.45 | 87.1 | 27.8 | 34.3
25 | 15/08/2025 12:00:30 | 766.13 | 0 | 0 | 51.86 | 1092.7 | 48.41 | 52.9 | 405 | 404.9 | 23 | 125941 | 98.04 | 49.98 | 0.99 | 1.2 | 0.15 | 60.59 | 59 | 5.63 | 4.98 | 114 | 1.11 | - | 178.83 | 1.37 | 87.19 | 27.5 | 32.8
24 | 15/08/2025 11:45:30 | 767.37 | 0 | 0 | 117.66 | 1110.4 | 105.82 | 117.5 | 382 | 382.5 | 25 | 125918 | 100.13 | 49.94 | 0.99 | 1.13 | 0.35 | 133.89 | 60.5 | 5.31 | 4.7 | 317 | 1.05 | - | 395.19 | 1.29 | 87.07 | 27.4 | 34.3
23 | 15/08/2025 11:30:30 | 760.37 | 0 | 0 | 61.6 | 1104.6 | 55.42 | 61.22 | 357 | 357.5 | 16 | 125893 | 100.63 | 49.9 | 0.99 | 1.05 | 0.18 | 74.9 | 59.9 | 4.96 | 4.39 | 151 | 0.98 | - | 221.07 | 1.21 | 87.08 | 27 | 31.4
22 | 15/08/2025 11:15:30 | 761.47 | 0 | 0 | 72.88 | 1106.3 | 67.19 | 74.34 | 341 | 341.2 | 23 | 125877 | 98.04 | 49.93 | -0.99 | 1.01 | 0.22 | 82.09 | 60.1 | 4.74 | 4.19 | 195 | 0.94 | - | 242.31 | 1.15 | 87.14 | 27.1 | 33.1
21 | 15/08/2025 11:00:30 | 768.47 | 0 | 0 | 109.8 | 1111.7 | 98.47 | 109.47 | 318 | 318 | 26 | 125854 | 100.31 | 50.02 | -0.99 | 0.94 | 0.32 | 124.54 | 60.4 | 4.42 | 3.91 | 303 | 0.88 | - | 367.58 | 1.08 | 87.15 | 27 | 34.1
20 | 15/08/2025 10:45:30 | 765.4 | 0 | 0 | 89.97 | 1112.1 | 80.79 | 89.85 | 292 | 292.1 | 23 | 125828 | 100.14 | 49.91 | -0.99 | 0.86 | 0.27 | 101.33 | 59.6 | 4.06 | 3.59 | 241 | 0.81 | - | 299.08 | 0.99 | 86.97 | 26.6 | 32.9
19 | 15/08/2025 10:30:30 | 766.7 | 0 | 0 | 69.04 | 1096.7 | 64.21 | 70.42 | 269 | 269.4 | 22 | 125805 | 98.04 | 49.95 | -0.99 | 0.79 | 0.2 | 81.69 | 58.9 | 3.74 | 3.31 | 174 | 0.75 | - | 241.12 | 0.91 | 86.96 | 26.4 | 31.9
18 | 15/08/2025 10:15:30 | 771.3 | 0 | 0 | 102.11 | 1115.9 | 91.2 | 101.78 | 247 | 247.4 | 22 | 125783 | 100.33 | 49.96 | -0.99 | 0.73 | 0.3 | 117.15 | 57.7 | 3.43 | 3.04 | 272 | 0.69 | - | 345.79 | 0.84 | 86.89 | 26.2 | 32
17 | 15/08/2025 10:00:30 | 754.1 | 0 | 0 | 71.17 | 1108.5 | 65.49 | 72.59 | 225 | 225.5 | 24 | 125761 | 98.04 | 50.02 | -0.99 | 0.66 | 0.21 | 82.69 | 57.4 | 3.13 | 2.77 | 186 | 0.63 | - | 244.07 | 0.76 | 86.81 | 26 | 32.6
16 | 15/08/2025 09:45:30 | 757.6 | 0 | 0 | 83.39 | 1103.5 | 77.08 | 85.06 | 201 | 201.6 | 29 | 125737 | 98.04 | 49.99 | -0.99 | 0.59 | 0.25 | 95.37 | 60 | 2.79 | 2.47 | 216 | 0.57 | - | 281.5 | 0.68 | 86.99 | 25.9 | 33.3
15 | 15/08/2025 09:30:30 | 760.17 | 0 | 0 | 116.97 | 1115.9 | 104.58 | 116.69 | 172 | 172.5 | 27 | 125708 | 100.24 | 49.96 | -0.99 | 0.51 | 0.35 | 131.01 | 60.8 | 2.39 | 2.12 | 321 | 0.49 | - | 386.69 | 0.59 | 86.49 | 26.1 | 33.6
14 | 15/08/2025 09:15:30 | 766.43 | 0 | 0 | 137.65 | 1115.3 | 123.28 | 137.5 | 145 | 145.7 | 32 | 125681 | 100.11 | 49.93 | 0.99 | 0.43 | 0.41 | 152.75 | 59.1 | 2.01 | 1.78 | 405 | 0.42 | - | 450.86 | 0.5 | 85.77 | 26 | 35.2
13 | 15/08/2025 09:00:30 | 768.6 | 0 | 0 | 82.97 | 1121.3 | 75.47 | 84.63 | 113 | 112.9 | 14 | 125649 | 98.04 | 50.06 | -0.99 | 0.33 | 0.24 | 94.87 | 59.5 | 1.57 | 1.39 | 226 | 0.32 | - | 280.03 | 0.39 | 86.18 | 25 | 29
12 | 15/08/2025 08:45:30 | 772.6 | 0 | 0 | 70.66 | 1125.8 | 62.5 | 70.36 | 99 | 99.5 | 13 | 125635 | 100.42 | 50.05 | -0.99 | 0.29 | 0.21 | 79.4 | 59.8 | 1.38 | 1.22 | 195 | 0.28 | - | 234.34 | 0.34 | 85.19 | 25.1 | 28.8
11 | 15/08/2025 08:30:30 | 779.63 | 0 | 0 | 72.46 | 1130.6 | 65.37 | 73.91 | 86 | 86.1 | 14 | 125622 | 98.04 | 50.07 | -0.99 | 0.25 | 0.21 | 81.11 | 58.8 | 1.19 | 1.06 | 205 | 0.25 | - | 239.4 | 0.3 | 85.47 | 25.2 | 29.4
10 | 15/08/2025 08:15:30 | 772.8 | 0 | 0 | 36.91 | 1102.7 | 33.07 | 36.47 | 72 | 72.1 | 20 | 125608 | 101.21 | 50.06 | -0.99 | 0.21 | 0.11 | 42.64 | 59.8 | 1 | 0.89 | 80 | 0.21 | - | 125.86 | 0.25 | 85.01 | 25.1 | 30.3
9 | 15/08/2025 08:00:30 | 780.87 | 0 | 0 | 89.8 | 1145.2 | 78.43 | 89.82 | 52 | 52.1 | 20 | 125588 | 99.98 | 50.05 | 0.99 | 0.15 | 0.27 | 98.99 | 57.8 | 0.72 | 0.64 | 328 | 0.15 | - | 292.17 | 0.18 | 83.41 | 25 | 30.5
8 | 15/08/2025 07:45:30 | 791.67 | 0 | 0 | 57.93 | 1136.3 | 50.19 | 57.03 | 32 | 32.3 | 13 | 125568 | 101.57 | 49.97 | -0.99 | 0.09 | 0.17 | 83.78 | 57.9 | 0.44 | 0.39 | 279 | 0.07 | - | 247.28 | 0.12 | 80.04 | 24.2 | 27.9
7 | 15/08/2025 07:30:30 | 789 | 0 | 0 | 39.99 | 1112.9 | 35.85 | 39.9 | 19 | 19.8 | 9 | 125555 | 100.23 | 49.95 | 0.99 | 0.06 | 0.12 | 47.05 | 58.7 | 0.26 | 0.23 | 109 | 0.04 | - | 138.86 | 0.07 | 74.77 | 23.8 | 25.9
6 | 15/08/2025 07:15:30 | 781.37 | 0 | 0 | 33.75 | 1108.5 | 30.05 | 33.31 | 10 | 10.4 | 6 | 125546 | 101.33 | 49.98 | 0.99 | 0.03 | 0.1 | 40.09 | 56.9 | 0.14 | 0.12 | 88 | 0.01 | - | 118.32 | 0.04 | 68.64 | 23.5 | 24.3
5 | 15/08/2025 07:00:30 | 773.77 | 0 | 0 | 12.39 | 1096.1 | 11.53 | 12.64 | 4 | 4.4 | 3 | 125540 | 98.05 | 50.1 | 0.99 | 0.01 | 0.04 | 17.22 | 50.7 | 0.06 | 0.05 | 7 | 0 | - | 50.83 | 0.02 | 59.03 | 23.1 | 22.3
4 | 15/08/2025 06:45:30 | 770.5 | 0 | 0 | 8.63 | 1064.4 | 8.27 | 8.8 | 1 | 1.8 | 1 | 125537 | 98.05 | 50.02 | 0.99 | 0 | 0.03 | 12.12 | 44.7 | 0.01 | 0.01 | 0 | 0 | - | 35.77 | 0.01 | 29.52 | 23 | 21.7
3 | 15/08/2025 06:30:30 | 769.97 | 0 | 0 | 3.58 | 1041.2 | 3.15 | 3.28 | 0 | 0.4 | 0 | 125536 | 109.05 | 49.92 | 0.99 | 0 | 0.01 | 6.06 | 36.6 | 0 | 0 | 0 | 0 | - | 17.88 | 0 | - | 23.1 | 22.3
2 | 15/08/2025 06:15:30 | 771.87 | 0 | 0 | 0 | 1098.1 | 0 | 0 | 0 | 0 | 0 | 125536 | 0 | 49.92 | 0 | 0 | 0 | 1.76 | 25.3 | 0 | 0 | 0 | 0 | - | 5.2 | 0 | - | 23 | 22.1
1 | 15/08/2025 06:00:30 | 769 | 0 | 0 | 0 | 943.5 | 0 | 0 | 0 | 0 | 0 | 125536 | 0 | 49.97 | 0 | 0 | 0 | 0 | 25.1 | 0 | 0 | 0 | 0 | - | 0 | 0 | - | 23 | 21.8
0 | 0 | - | - | - | - | - | - | - | - | - | - | - | - | - | - | - | - | - | - | - | - | - | 80.16 | - | - | 94.76 | - | - | -