## Inverter
No | Date & Time | AC Parameters |  |  |  | DC Parameters |  |  | Day Gen (KWh) | Direct Inv Day Gen (KWh) | Interval Gen (KWh) | Total Gen (KWh) | Efficiency (%) | Frequency (Hz) | Power Factor | Normalize Energy/Specific Yield(KWh/KWp) | AC (Normalized) Power(KW/KWp) | Exp power (DC)(KW) | Int. Temp (°C) | CUF ON AC Capacity(%) | CUF ON DC Capacity(%) | GHI_SENSOR (W/m2) | GHI_SENSOR-INS (KW/m2/Day) | GHI_SENSOR-PR (%) | TILT_SENSOR (W/m2) | TILT_SENSOR-INS (KW/m2/Day) | TILT_SENSOR-PR (%) | AMB_TEMP (°C) | MODULE_SENSOR (°C)
|  | Voltage (V) | Total Current (A) | Average Current (A) | Power (KW) | Voltage (V) | Current (A) | Power (KW)
52 | 15/08/2025 18:45:30 | 768.67 | 0 | 0 | 0 | 967.3 | 0.6 | 0.58 | 1100 | 1099.5 | 0 | 356820 | 0 | 50.07 | 0 | 3.25 | 0 | 0 | 57 | 15.28 | 13.53 | 0 | 3.31 | 98.03 | 0 | 3.87 | 83.92 | 24.2 | 22.9
51 | 15/08/2025 18:30:30 | 767.07 | 0 | 0 | 2.05 | 1040.9 | 2.01 | 2.09 | 1100 | 1099.4 | 2 | 356820 | 98.04 | 50.01 | 0.82 | 3.25 | 0.01 | 2.87 | 59 | 15.28 | 13.53 | 0 | 3.31 | 98.03 | 8.47 | 3.87 | 83.94 | 25.1 | 24.8
50 | 15/08/2025 18:15:30 | 773.5 | 0 | 0 | 9.65 | 1073 | 9.17 | 9.84 | 1098 | 1097.9 | 4 | 356818 | 98.04 | 50 | -0.99 | 3.24 | 0.03 | 13.51 | 59.5 | 15.25 | 13.5 | 0 | 3.31 | 97.85 | 39.88 | 3.86 | 83.92 | 25.3 | 25.6
49 | 15/08/2025 18:00:30 | 784.7 | 0 | 0 | 28.11 | 1103.8 | 25.98 | 28.67 | 1094 | 1093.8 | 10 | 356814 | 98.04 | 50.06 | 0.99 | 3.23 | 0.08 | 33.15 | 57.6 | 15.19 | 13.45 | 55 | 3.31 | 97.64 | 97.85 | 3.85 | 83.94 | 25.7 | 27.2
48 | 15/08/2025 17:45:30 | 790.9 | 0 | 0 | 50.41 | 1146.1 | 44.32 | 50.79 | 1084 | 1083.5 | 14 | 356804 | 99.25 | 50.05 | 0.99 | 3.2 | 0.15 | 56.09 | 59.1 | 15.06 | 13.33 | 190 | 3.27 | 97.73 | 165.55 | 3.81 | 83.91 | 26.1 | 28.6
47 | 15/08/2025 17:30:30 | 788.97 | 0 | 0 | 51.86 | 1127.7 | 46.91 | 52.9 | 1070 | 1069.8 | 16 | 356790 | 98.04 | 49.99 | 0.99 | 3.16 | 0.15 | 58.02 | 58.6 | 14.86 | 13.16 | 149 | 3.22 | 98.05 | 171.26 | 3.77 | 83.82 | 25.5 | 28.3
46 | 15/08/2025 17:15:30 | 788.13 | 0 | 0 | 63.23 | 1138 | 56.05 | 63.79 | 1054 | 1054.3 | 11 | 356774 | 99.13 | 50.03 | -0.99 | 3.11 | 0.19 | 72.26 | 59.3 | 14.64 | 12.96 | 165 | 3.18 | 97.92 | 213.29 | 3.72 | 83.72 | 25 | 25.3
45 | 15/08/2025 17:00:30 | 782.23 | 0 | 0 | 40.67 | 1111 | 37.15 | 41.27 | 1043 | 1042.4 | 10 | 356763 | 98.54 | 50.08 | 0.99 | 3.08 | 0.12 | 48.03 | 56.8 | 14.49 | 12.83 | 86 | 3.15 | 97.79 | 141.77 | 3.67 | 83.77 | 24.3 | 24.2
44 | 15/08/2025 16:45:30 | 782.63 | 0 | 0 | 31.95 | 1141 | 28.56 | 32.59 | 1033 | 1033 | 5 | 356753 | 98.04 | 50.17 | -0.99 | 3.05 | 0.09 | 38.76 | 57.9 | 14.35 | 12.7 | 62 | 3.13 | 97.44 | 114.4 | 3.64 | 83.72 | 23.9 | 23.4
43 | 15/08/2025 16:30:30 | 774.93 | 0 | 0 | 12.98 | 1092.7 | 12.19 | 13.32 | 1028 | 1027.7 | 4 | 356748 | 97.48 | 50.08 | -0.99 | 3.03 | 0.04 | 17.22 | 57.2 | 14.28 | 12.64 | 0 | 3.12 | 97.19 | 50.82 | 3.62 | 83.77 | 23.9 | 23.3
42 | 15/08/2025 16:15:30 | 775.77 | 0 | 0 | 32.89 | 1093.7 | 30.67 | 33.55 | 1024 | 1023.9 | 15 | 356744 | 98.04 | 49.97 | -0.99 | 3.02 | 0.1 | 39.24 | 59 | 14.22 | 12.59 | 54 | 3.12 | 96.9 | 115.83 | 3.61 | 83.77 | 27.7 | 31.9
41 | 15/08/2025 16:00:30 | 774.63 | 0 | 0 | 147.99 | 1135.5 | 132.94 | 150.95 | 1009 | 1008.7 | 47 | 356729 | 98.04 | 49.76 | -0.99 | 2.98 | 0.44 | 148.98 | 59.4 | 14.01 | 12.41 | 421 | 3.08 | 96.63 | 439.74 | 3.56 | 83.68 | 29.3 | 41
40 | 15/08/2025 15:45:30 | 779.57 | 0 | 0 | 225.92 | 1105.1 | 208.52 | 230.44 | 962 | 962.3 | 36 | 356682 | 98.04 | 49.93 | 0.99 | 2.84 | 0.67 | 245.63 | 64 | 13.36 | 11.83 | 701 | 2.93 | 96.88 | 725 | 3.4 | 83.39 | 29 | 38.9
39 | 15/08/2025 15:30:30 | 790.3 | 0 | 0 | 213.53 | 1114.9 | 191.91 | 213.96 | 926 | 926.1 | 27 | 356646 | 99.8 | 49.94 | -0.99 | 2.73 | 0.63 | 182.27 | 61.9 | 12.86 | 11.39 | 492 | 2.82 | 96.85 | 537.99 | 3.29 | 83.13 | 28.6 | 36.7
38 | 15/08/2025 15:15:30 | 768.47 | 0 | 0 | 1.02 | 1283.9 | 0 | 0 | 899 | 899.3 | 4 | 356619 | 0 | 49.94 | 0.63 | 2.65 | 0 | 88.9 | 46.5 | 12.49 | 11.06 | 212 | 2.74 | 96.84 | 262.4 | 3.19 | 83.16 | 28.2 | 37.3
37 | 15/08/2025 15:00:30 | 778.27 | 0 | 0 | 106.98 | 1103.9 | 97.29 | 107.4 | 895 | 895.1 | 28 | 356615 | 99.61 | 49.98 | -0.99 | 2.64 | 0.32 | 116.9 | 59.4 | 12.43 | 11.01 | 283 | 2.72 | 97.12 | 345.04 | 3.17 | 83.44 | 29.5 | 38.3
36 | 15/08/2025 14:45:30 | 777.23 | 0 | 0 | 123.38 | 1109.2 | 111.13 | 123.27 | 867 | 867.1 | 46 | 356587 | 100.09 | 49.96 | 1 | 2.56 | 0.36 | 131.02 | 58.3 | 12.04 | 10.66 | 340 | 2.64 | 97.01 | 386.73 | 3.07 | 83.3 | 29.9 | 42.1
35 | 15/08/2025 14:30:30 | 781.83 | 0 | 0 | 315.73 | 1086.9 | 296.3 | 322.04 | 821 | 820.4 | 50 | 356541 | 98.04 | 49.95 | -0.99 | 2.42 | 0.93 | 355.28 | 75.5 | 11.4 | 10.1 | 951 | 2.5 | 96.97 | 1048.63 | 2.92 | 83.05 | 30 | 45
34 | 15/08/2025 14:15:30 | 779.47 | 0 | 0 | 307.18 | 1054.1 | 297.24 | 313.32 | 771 | 770.5 | 72 | 356491 | 98.04 | 49.99 | -0.99 | 2.28 | 0.91 | 356.2 | 76.2 | 10.71 | 9.48 | 987 | 2.34 | 97.09 | 1051.37 | 2.75 | 82.78 | 30.3 | 50.3
33 | 15/08/2025 14:00:30 | 784.93 | 0 | 0 | 324.96 | 1064.7 | 306.32 | 326.14 | 699 | 698.6 | 59 | 356419 | 99.64 | 50.03 | 0.99 | 2.06 | 0.96 | 368.99 | 75.4 | 9.71 | 8.6 | 1007 | 2.12 | 97.5 | 1089.11 | 2.51 | 82.3 | 30.1 | 46.4
32 | 15/08/2025 13:45:30 | 782.6 | 0 | 0 | 209.94 | 1079.9 | 194.78 | 210.34 | 640 | 640.2 | 58 | 356360 | 99.81 | 50.01 | 0.99 | 1.89 | 0.62 | 256.82 | 63.4 | 8.89 | 7.87 | 705 | 1.93 | 97.98 | 758.02 | 2.3 | 81.99 | 30.4 | 46.7
31 | 15/08/2025 13:30:30 | 781.23 | 0 | 0 | 185.93 | 1069.8 | 173.74 | 185.86 | 582 | 581.4 | 65 | 356302 | 100.04 | 50.06 | 0.99 | 1.72 | 0.55 | 218.06 | 65.3 | 8.08 | 7.16 | 616 | 1.74 | 98.5 | 643.62 | 2.11 | 81.45 | 30.1 | 48.4
30 | 15/08/2025 13:15:30 | 781.4 | 0 | 0 | 226.69 | 1078.3 | 214.43 | 231.22 | 517 | 516.5 | 61 | 356237 | 98.04 | 50.07 | 0.99 | 1.53 | 0.67 | 250.6 | 66.1 | 7.18 | 6.36 | 692 | 1.54 | 98.83 | 739.67 | 1.9 | 80.48 | 29.5 | 45.3
29 | 15/08/2025 13:00:30 | 770.87 | 0 | 0 | 160.38 | 1111.6 | 144.91 | 161.08 | 456 | 455.5 | 35 | 356176 | 99.56 | 50.05 | -0.99 | 1.35 | 0.47 | 179.41 | 60.4 | 6.33 | 5.61 | 462 | 1.36 | 99.18 | 529.55 | 1.69 | 79.5 | 27.9 | 35.9
28 | 15/08/2025 12:45:30 | 765.07 | 0 | 0 | 111.34 | 1124.3 | 99.8 | 112.21 | 421 | 420.8 | 26 | 356141 | 99.23 | 49.95 | 1 | 1.24 | 0.33 | 122.98 | 59.3 | 5.85 | 5.18 | 297 | 1.26 | 98.54 | 362.98 | 1.58 | 78.8 | 27.5 | 33.6
27 | 15/08/2025 12:30:30 | 759.53 | 0 | 0 | 35.03 | 1100.8 | 32.46 | 35.73 | 395 | 395.3 | 13 | 356115 | 98.04 | 49.93 | -0.99 | 1.17 | 0.1 | 42.8 | 59 | 5.49 | 4.86 | 69 | 1.2 | 97.48 | 126.32 | 1.49 | 78.09 | 27.4 | 31.1
26 | 15/08/2025 12:15:30 | 764 | 0 | 0 | 83.91 | 1106.1 | 77.38 | 85.59 | 382 | 381.4 | 24 | 356102 | 98.04 | 49.93 | 0.99 | 1.13 | 0.25 | 93.58 | 57.3 | 5.31 | 4.7 | 207 | 1.16 | 96.87 | 276.22 | 1.45 | 77.92 | 27.8 | 34.3
25 | 15/08/2025 12:00:30 | 770.33 | 0 | 0 | 53.57 | 1133.7 | 48.2 | 54.64 | 358 | 358.2 | 23 | 356078 | 98.04 | 49.98 | -0.99 | 1.06 | 0.16 | 60.59 | 59.3 | 4.97 | 4.4 | 114 | 1.11 | 95.54 | 178.83 | 1.37 | 77.07 | 27.5 | 32.8
24 | 15/08/2025 11:45:30 | 771.13 | 0 | 0 | 120.73 | 1119.9 | 108.5 | 121.51 | 335 | 335.3 | 25 | 356055 | 99.36 | 49.94 | 0.99 | 0.99 | 0.36 | 133.89 | 60.1 | 4.65 | 4.12 | 317 | 1.05 | 94.26 | 395.19 | 1.29 | 76.35 | 27.4 | 34.3
23 | 15/08/2025 11:30:30 | 764.63 | 0 | 0 | 63.65 | 1120.4 | 57.95 | 64.92 | 310 | 309.6 | 17 | 356030 | 98.04 | 49.9 | 0.99 | 0.91 | 0.19 | 74.9 | 58.6 | 4.31 | 3.81 | 151 | 0.98 | 93.08 | 221.07 | 1.21 | 75.62 | 27 | 31.4
22 | 15/08/2025 11:15:30 | 765.5 | 0 | 0 | 71.69 | 1113.9 | 65.65 | 73.12 | 293 | 293.1 | 22 | 356013 | 98.04 | 49.93 | 0.99 | 0.86 | 0.21 | 82.09 | 60 | 4.07 | 3.6 | 195 | 0.94 | 91.81 | 242.31 | 1.15 | 74.88 | 27.1 | 33.1
21 | 15/08/2025 11:00:30 | 772.53 | 0 | 0 | 101.08 | 1117.8 | 90.76 | 101.45 | 271 | 270.9 | 24 | 355991 | 99.63 | 50.02 | 0.99 | 0.8 | 0.3 | 124.54 | 59.2 | 3.76 | 3.33 | 303 | 0.88 | 91.1 | 367.58 | 1.08 | 74.27 | 27 | 34.1
20 | 15/08/2025 10:45:30 | 769.47 | 0 | 0 | 84.25 | 1126.7 | 76.27 | 85.94 | 247 | 247.1 | 21 | 355967 | 98.04 | 49.91 | -0.99 | 0.73 | 0.25 | 101.33 | 57.7 | 3.43 | 3.04 | 241 | 0.81 | 90.12 | 299.08 | 0.99 | 73.57 | 26.6 | 32.9
19 | 15/08/2025 10:30:30 | 770.37 | 0 | 0 | 64.59 | 1110.2 | 58.39 | 64.82 | 226 | 226 | 20 | 355946 | 99.65 | 49.95 | 0.99 | 0.67 | 0.19 | 81.69 | 58.8 | 3.14 | 2.78 | 174 | 0.75 | 89.18 | 241.12 | 0.91 | 73.06 | 26.4 | 31.9
18 | 15/08/2025 10:15:30 | 775.2 | 0 | 0 | 95.61 | 1130.4 | 84.66 | 95.7 | 206 | 205.4 | 21 | 355926 | 99.91 | 49.95 | 0.99 | 0.61 | 0.28 | 117.15 | 59.3 | 2.86 | 2.53 | 272 | 0.69 | 87.99 | 345.79 | 0.84 | 72.47 | 26.2 | 32
17 | 15/08/2025 10:00:30 | 758.27 | 0 | 0 | 66.56 | 1124.6 | 59.3 | 66.69 | 185 | 184.9 | 22 | 355905 | 99.81 | 50.03 | 0.99 | 0.55 | 0.2 | 82.69 | 58 | 2.57 | 2.28 | 186 | 0.63 | 86.13 | 244.07 | 0.76 | 71.38 | 26 | 32.6
16 | 15/08/2025 09:45:30 | 761.43 | 0 | 0 | 78.18 | 1123.4 | 70.98 | 79.74 | 163 | 162.4 | 27 | 355883 | 98.04 | 49.99 | 0.99 | 0.48 | 0.23 | 95.37 | 58.1 | 2.26 | 2 | 216 | 0.57 | 84.41 | 281.5 | 0.68 | 70.54 | 25.9 | 33.3
15 | 15/08/2025 09:30:30 | 764.07 | 0 | 0 | 108.26 | 1115.4 | 99 | 110.42 | 136 | 135.6 | 25 | 355856 | 98.04 | 49.96 | -0.99 | 0.4 | 0.32 | 131.01 | 59.9 | 1.89 | 1.67 | 321 | 0.49 | 81.75 | 386.69 | 0.59 | 68.38 | 26.1 | 33.6
14 | 15/08/2025 09:15:30 | 770.27 | 0 | 0 | 125.78 | 1131.7 | 113.36 | 128.29 | 111 | 111 | 31 | 355831 | 98.04 | 49.93 | 0.99 | 0.33 | 0.37 | 152.75 | 57.9 | 1.54 | 1.37 | 405 | 0.42 | 78.76 | 450.86 | 0.5 | 65.66 | 26 | 35.2
13 | 15/08/2025 09:00:30 | 773.07 | 0 | 0 | 77.75 | 1134.6 | 69.9 | 79.31 | 80 | 79.5 | 13 | 355800 | 98.04 | 50.06 | -0.99 | 0.24 | 0.23 | 94.87 | 58 | 1.11 | 0.98 | 226 | 0.32 | 74.25 | 280.03 | 0.39 | 61.01 | 25 | 29
12 | 15/08/2025 08:45:30 | 777.03 | 0 | 0 | 65.79 | 1139.5 | 58.89 | 67.11 | 67 | 67.1 | 12 | 355787 | 98.04 | 50.05 | 1 | 0.2 | 0.19 | 79.4 | 57.8 | 0.93 | 0.82 | 195 | 0.28 | 69.63 | 234.34 | 0.34 | 57.66 | 25.1 | 28.8
11 | 15/08/2025 08:30:30 | 783.8 | 0 | 0 | 67.24 | 1130 | 60.11 | 67.92 | 55 | 54.7 | 13 | 355775 | 98.99 | 50.07 | -0.99 | 0.16 | 0.2 | 81.11 | 59.8 | 0.76 | 0.68 | 205 | 0.25 | 65.2 | 239.4 | 0.3 | 54.66 | 25.2 | 29.4
10 | 15/08/2025 08:15:30 | 777.57 | 0 | 0 | 34.6 | 1103.3 | 31.99 | 35.29 | 42 | 41.6 | 19 | 355762 | 98.04 | 50.06 | 0.99 | 0.12 | 0.1 | 42.64 | 59.4 | 0.58 | 0.52 | 80 | 0.21 | 58.75 | 125.86 | 0.25 | 49.59 | 25.1 | 30.3
9 | 15/08/2025 08:00:30 | 785 | 0 | 0 | 78.01 | 1145.5 | 69.46 | 79.57 | 23 | 23 | 15 | 355743 | 98.04 | 50.05 | -0.99 | 0.07 | 0.23 | 98.99 | 56.6 | 0.32 | 0.28 | 328 | 0.15 | 46.5 | 292.17 | 0.18 | 36.89 | 25 | 30.5
8 | 15/08/2025 07:45:30 | 795.8 | 0 | 0 | 16.66 | 0 | 0 | 16.99 | 8 | 7.9 | 3 | 355728 | 98.04 | 49.97 | 0.99 | 0.02 | 0.05 | 83.78 | 53.4 | 0.11 | 0.1 | 279 | 0.07 | 32.8 | 247.28 | 0.12 | 20.01 | 24.2 | 27.9
7 | 15/08/2025 07:30:30 | 793.43 | 0 | 0 | 11.62 | 0 | 0 | 11.2 | 5 | 4.5 | 3 | 355725 | 103.75 | 49.95 | 0.99 | 0.01 | 0.03 | 47.05 | 48 | 0.07 | 0.06 | 109 | 0.04 | 38.84 | 138.86 | 0.07 | 19.68 | 23.8 | 25.9
6 | 15/08/2025 07:15:30 | 785.8 | 0 | 0 | 9.57 | 0 | 0 | 9.76 | 2 | 1.8 | 2 | 355722 | 98.04 | 49.98 | 1 | 0.01 | 0.03 | 40.09 | 41.2 | 0.03 | 0.02 | 88 | 0.01 | 49.19 | 118.32 | 0.04 | 13.73 | 23.5 | 24.3
5 | 15/08/2025 07:00:30 | 778 | 0 | 0 | 3.5 | 0 | 0 | 3.42 | 0 | 0.1 | 0 | 355720 | 102.43 | 50.1 | 1 | 0 | 0.01 | 17.22 | 31.4 | 0 | 0 | 7 | 0 | - | 50.83 | 0.02 | - | 23.1 | 22.3
4 | 15/08/2025 06:45:30 | 774.27 | 0 | 0 | 0 | 1219.7 | 0 | 0 | 0 | 0 | 0 | 355720 | 0 | 50.04 | 0 | 0 | 0 | 12.12 | 26.7 | 0 | 0 | 0 | 0 | - | 35.77 | 0.01 | - | 23 | 21.7
3 | 15/08/2025 06:30:30 | 774.53 | 0 | 0 | 0 | 1173.5 | 0 | 0 | 0 | 0 | 0 | 355720 | 0 | 49.92 | 0 | 0 | 0 | 6.06 | 26.3 | 0 | 0 | 0 | 0 | - | 17.88 | 0 | - | 23.1 | 22.3
2 | 15/08/2025 06:15:30 | 776.7 | 0 | 0 | 0 | 1111.9 | 0 | 0 | 0 | 0 | 0 | 355720 | 0 | 49.92 | 0 | 0 | 0 | 1.76 | 26.1 | 0 | 0 | 0 | 0 | - | 5.2 | 0 | - | 23 | 22.1
1 | 15/08/2025 06:00:30 | 773.73 | 0 | 0 | 0 | 955.1 | 0 | 0 | 0 | 0 | 0 | 355720 | 0 | 49.97 | 0 | 0 | 0 | 0 | 25.9 | 0 | 0 | 0 | 0 | - | 0 | 0 | - | 23 | 21.8
0 | 0 | - | - | - | - | - | - | - | - | - | - | - | - | - | - | - | - | - | - | - | - | - | 80.16 | - | - | 94.76 | - | - | -