## Inverter
No | Date & Time | AC Parameters |  |  |  | DC Parameters |  |  | Day Gen (KWh) | Direct Inv Day Gen (KWh) | Interval Gen (KWh) | Total Gen (KWh) | Efficiency (%) | Frequency (Hz) | Power Factor | Normalize Energy/Specific Yield(KWh/KWp) | AC (Normalized) Power(KW/KWp) | Exp power (DC)(KW) | Int. Temp (°C) | CUF ON AC Capacity(%) | CUF ON DC Capacity(%) | GHI_SENSOR (W/m2) | GHI_SENSOR-INS (KW/m2/Day) | GHI_SENSOR-PR (%) | TILT_SENSOR (W/m2) | TILT_SENSOR-INS (KW/m2/Day) | TILT_SENSOR-PR (%) | AMB_TEMP (°C) | MODULE_SENSOR (°C)
|  | Voltage (V) | Total Current (A) | Average Current (A) | Power (KW) | Voltage (V) | Current (A) | Power (KW)
52 | 15/08/2025 18:45:30 | 769.4 | 0 | 0 | 0 | 784.8 | 0.03 | 1.02 | 1205 | 1204.8 | 0 | 390563 | 0 | 50.08 | -0.32 | 3.4 | 0 | 0 | 56.9 | 16.74 | 14.18 | 0 | 3.31 | - | 0 | 3.87 | 87.93 | 24.2 | 22.9
51 | 15/08/2025 18:30:30 | 769.17 | 0 | 0 | 2.05 | 1046 | 2.52 | 2.63 | 1205 | 1204.7 | 2 | 390563 | 77.8 | 50.01 | -0.99 | 3.4 | 0.01 | 3 | 58.6 | 16.74 | 14.18 | 0 | 3.31 | - | 8.47 | 3.87 | 87.95 | 25.1 | 24.8
50 | 15/08/2025 18:15:30 | 776.37 | 0 | 0 | 10.85 | 1063.2 | 10.41 | 11.07 | 1203 | 1203.1 | 4 | 390561 | 98.04 | 50.01 | -0.98 | 3.4 | 0.03 | 14.13 | 59.5 | 16.71 | 14.15 | 0 | 3.31 | - | 39.88 | 3.86 | 87.94 | 25.3 | 25.6
49 | 15/08/2025 18:00:30 | 787.97 | 0 | 0 | 28.71 | 1098.2 | 26.66 | 29.28 | 1199 | 1198.9 | 10 | 390557 | 98.04 | 50.06 | -0.99 | 3.39 | 0.08 | 34.66 | 57.6 | 16.65 | 14.1 | 55 | 3.31 | - | 97.85 | 3.85 | 87.99 | 25.7 | 27.2
48 | 15/08/2025 17:45:30 | 793.97 | 0 | 0 | 48.27 | 1124.7 | 43.78 | 49.23 | 1189 | 1188.8 | 13 | 390547 | 98.04 | 50.04 | -0.99 | 3.36 | 0.14 | 58.64 | 59.3 | 16.51 | 13.99 | 190 | 3.27 | - | 165.55 | 3.81 | 88.04 | 26.1 | 28.6
47 | 15/08/2025 17:30:30 | 791.93 | 0 | 0 | 52.2 | 1117.2 | 47.66 | 53.24 | 1176 | 1175.4 | 16 | 390534 | 98.04 | 49.99 | -0.99 | 3.32 | 0.15 | 60.66 | 58.3 | 16.33 | 13.83 | 149 | 3.22 | - | 171.26 | 3.77 | 88.11 | 25.5 | 28.3
46 | 15/08/2025 17:15:30 | 790.77 | 0 | 0 | 64.59 | 1124.7 | 57.82 | 65.03 | 1160 | 1159.7 | 12 | 390518 | 99.32 | 50.04 | -0.99 | 3.27 | 0.18 | 75.55 | 57.9 | 16.11 | 13.65 | 165 | 3.18 | - | 213.29 | 3.72 | 88.13 | 25 | 25.3
45 | 15/08/2025 17:00:30 | 785.7 | 0 | 0 | 42.38 | 1124.8 | 38.43 | 43.23 | 1148 | 1147.4 | 10 | 390506 | 98.04 | 50.09 | -0.99 | 3.24 | 0.12 | 50.21 | 57.7 | 15.94 | 13.5 | 86 | 3.15 | - | 141.77 | 3.67 | 88.19 | 24.3 | 24.2
44 | 15/08/2025 16:45:30 | 785.03 | 0 | 0 | 33.75 | 1109.6 | 30.43 | 33.76 | 1138 | 1137.5 | 6 | 390496 | 99.96 | 50.17 | -0.99 | 3.21 | 0.1 | 40.52 | 58.1 | 15.81 | 13.39 | 62 | 3.13 | - | 114.4 | 3.64 | 88.22 | 23.9 | 23.4
43 | 15/08/2025 16:30:30 | 777.6 | 0 | 0 | 13.24 | 1103 | 12.24 | 13.5 | 1132 | 1132 | 4 | 390490 | 98.05 | 50.08 | 0.99 | 3.2 | 0.04 | 18 | 57.1 | 15.72 | 13.32 | 0 | 3.12 | - | 50.82 | 3.62 | 88.24 | 23.9 | 23.3
42 | 15/08/2025 16:15:30 | 778.57 | 0 | 0 | 34.94 | 1085.7 | 32.04 | 34.78 | 1128 | 1128 | 16 | 390486 | 100.45 | 49.97 | -0.99 | 3.18 | 0.1 | 41.03 | 59 | 15.67 | 13.27 | 54 | 3.12 | - | 115.83 | 3.61 | 88.27 | 27.7 | 31.9
41 | 15/08/2025 16:00:30 | 779.27 | 0 | 0 | 175.51 | 1115.9 | 160.43 | 179.02 | 1112 | 1111.7 | 47 | 390470 | 98.04 | 49.76 | 0.99 | 3.14 | 0.5 | 155.76 | 60.3 | 15.44 | 13.08 | 421 | 3.08 | - | 439.74 | 3.56 | 88.21 | 29.3 | 41
40 | 15/08/2025 15:45:30 | 786.23 | 0 | 0 | 231.73 | 1099 | 215.07 | 236.36 | 1065 | 1064.3 | 37 | 390423 | 98.04 | 49.93 | -0.99 | 3.01 | 0.65 | 256.8 | 65.6 | 14.79 | 12.53 | 701 | 2.93 | - | 725 | 3.4 | 88.3 | 29 | 38.9
39 | 15/08/2025 15:30:30 | 795.43 | 0 | 0 | 175.08 | 1116.1 | 155.04 | 173.04 | 1028 | 1027.5 | 30 | 390386 | 101.18 | 49.95 | -0.99 | 2.9 | 0.49 | 190.55 | 61 | 14.28 | 12.09 | 492 | 2.82 | - | 537.99 | 3.29 | 88.27 | 28.6 | 36.7
38 | 15/08/2025 15:15:30 | 770.27 | 0 | 0 | 0.76 | 1272.4 | 0 | 0 | 998 | 997.6 | 5 | 390356 | 0 | 49.94 | -0.47 | 2.82 | 0 | 92.94 | 47.2 | 13.86 | 11.74 | 212 | 2.74 | - | 262.4 | 3.19 | 88.3 | 28.2 | 37.3
37 | 15/08/2025 15:00:30 | 782.23 | 0 | 0 | 106.72 | 1096.4 | 97.15 | 106.52 | 993 | 993.2 | 30 | 390351 | 100.19 | 49.98 | 0.99 | 2.8 | 0.3 | 122.21 | 59.9 | 13.79 | 11.68 | 283 | 2.72 | - | 345.04 | 3.17 | 88.55 | 29.5 | 38.3
36 | 15/08/2025 14:45:30 | 781.6 | 0 | 0 | 114.41 | 1093.7 | 104.65 | 114.45 | 963 | 962.9 | 47 | 390321 | 99.96 | 49.96 | -0.99 | 2.72 | 0.32 | 136.98 | 60.1 | 13.38 | 11.33 | 340 | 2.64 | - | 386.73 | 3.07 | 88.5 | 29.9 | 42.1
35 | 15/08/2025 14:30:30 | 790.87 | 0 | 0 | 324.45 | 1082.9 | 305.6 | 330.94 | 916 | 915.8 | 51 | 390274 | 98.04 | 49.95 | 1 | 2.59 | 0.92 | 371.43 | 83.2 | 12.72 | 10.78 | 951 | 2.5 | - | 1048.63 | 2.92 | 88.63 | 30 | 45
34 | 15/08/2025 14:15:30 | 787.67 | 0 | 0 | 311.2 | 1046.6 | 295.72 | 309.5 | 865 | 864.3 | 75 | 390223 | 100.55 | 50 | -0.99 | 2.44 | 0.88 | 372.39 | 90.2 | 12.01 | 10.18 | 987 | 2.34 | - | 1051.37 | 2.75 | 88.84 | 30.3 | 50.3
33 | 15/08/2025 14:00:30 | 793.37 | 0 | 0 | 335.47 | 1061.4 | 315.13 | 334.48 | 790 | 789.7 | 63 | 390148 | 100.3 | 50.04 | 0.99 | 2.23 | 0.95 | 385.76 | 86.2 | 10.97 | 9.29 | 1007 | 2.12 | - | 1089.11 | 2.51 | 88.97 | 30.1 | 46.4
32 | 15/08/2025 13:45:30 | 790.27 | 0 | 0 | 269.76 | 1065.4 | 251.69 | 268.15 | 727 | 726.9 | 61 | 390085 | 100.6 | 50.02 | -0.99 | 2.05 | 0.76 | 268.49 | 72.8 | 10.1 | 8.55 | 705 | 1.93 | - | 758.02 | 2.3 | 89.08 | 30.4 | 46.7
31 | 15/08/2025 13:30:30 | 788.1 | 0 | 0 | 195.76 | 1074.5 | 181.31 | 194.82 | 666 | 665.6 | 66 | 390024 | 100.48 | 50.06 | -0.99 | 1.88 | 0.55 | 227.97 | 71.8 | 9.25 | 7.83 | 616 | 1.74 | - | 643.62 | 2.11 | 89.16 | 30.1 | 48.4
30 | 15/08/2025 13:15:30 | 787.93 | 0 | 0 | 232.93 | 1073.7 | 221.28 | 237.59 | 600 | 599.7 | 64 | 389958 | 98.04 | 50.06 | 0.99 | 1.69 | 0.66 | 261.99 | 74 | 8.33 | 7.06 | 692 | 1.54 | - | 739.67 | 1.9 | 89.34 | 29.5 | 45.3
29 | 15/08/2025 13:00:30 | 777.03 | 0 | 0 | 167.82 | 1106.4 | 154.71 | 171.18 | 536 | 535.4 | 37 | 389894 | 98.04 | 50.05 | -0.99 | 1.51 | 0.47 | 187.57 | 58.3 | 7.44 | 6.31 | 462 | 1.36 | - | 529.55 | 1.69 | 89.38 | 27.9 | 35.9
28 | 15/08/2025 12:45:30 | 769.4 | 0 | 0 | 114.75 | 1117 | 104.78 | 117.05 | 499 | 499 | 27 | 389857 | 98.04 | 49.95 | 0.99 | 1.41 | 0.32 | 128.57 | 58.1 | 6.93 | 5.87 | 297 | 1.26 | - | 362.98 | 1.58 | 89.33 | 27.5 | 33.6
27 | 15/08/2025 12:30:30 | 762.33 | 0 | 0 | 38.11 | 1096.3 | 35.46 | 38.87 | 472 | 472.2 | 14 | 389830 | 98.04 | 49.93 | 0.99 | 1.33 | 0.11 | 44.74 | 60 | 6.56 | 5.55 | 69 | 1.2 | - | 126.32 | 1.49 | 89.26 | 27.4 | 31.1
26 | 15/08/2025 12:15:30 | 768.3 | 0 | 0 | 86.81 | 1112.3 | 77.45 | 86.15 | 458 | 458.1 | 24 | 389816 | 100.77 | 49.93 | -0.99 | 1.29 | 0.25 | 97.84 | 57.3 | 6.36 | 5.39 | 207 | 1.16 | - | 276.22 | 1.45 | 89.36 | 27.8 | 34.3
25 | 15/08/2025 12:00:30 | 773.13 | 0 | 0 | 55.45 | 1113.3 | 49.41 | 55 | 434 | 433.9 | 23 | 389792 | 100.81 | 49.98 | 0.99 | 1.23 | 0.16 | 63.34 | 58.3 | 6.03 | 5.11 | 114 | 1.11 | - | 178.83 | 1.37 | 89.37 | 27.5 | 32.8
24 | 15/08/2025 11:45:30 | 775.73 | 0 | 0 | 125.43 | 1117.3 | 114.51 | 127.94 | 411 | 410.3 | 27 | 389769 | 98.04 | 49.94 | 0.99 | 1.16 | 0.35 | 139.97 | 58.8 | 5.71 | 4.83 | 317 | 1.05 | - | 395.19 | 1.29 | 89.6 | 27.4 | 34.3
23 | 15/08/2025 11:30:30 | 768.1 | 0 | 0 | 68.1 | 1111.7 | 62.48 | 69.46 | 384 | 383.5 | 17 | 389742 | 98.04 | 49.91 | -0.99 | 1.08 | 0.19 | 78.3 | 59.7 | 5.33 | 4.52 | 151 | 0.98 | - | 221.07 | 1.21 | 89.6 | 27 | 31.4
22 | 15/08/2025 11:15:30 | 768.83 | 0 | 0 | 74.42 | 1111.4 | 68.3 | 75.91 | 367 | 366.4 | 25 | 389725 | 98.04 | 49.93 | 1 | 1.04 | 0.21 | 85.83 | 58.6 | 5.1 | 4.32 | 195 | 0.94 | - | 242.31 | 1.15 | 89.71 | 27.1 | 33.1
21 | 15/08/2025 11:00:30 | 776.67 | 0 | 0 | 115.78 | 1122.5 | 105.21 | 118.09 | 342 | 341.6 | 28 | 389700 | 98.04 | 50.02 | 1 | 0.97 | 0.33 | 130.2 | 59.7 | 4.75 | 4.02 | 303 | 0.88 | - | 367.58 | 1.08 | 89.65 | 27 | 34.1
20 | 15/08/2025 10:45:30 | 773.03 | 0 | 0 | 95.61 | 1107.8 | 86.38 | 95.7 | 314 | 314 | 24 | 389672 | 99.91 | 49.91 | -0.99 | 0.89 | 0.27 | 105.93 | 58.7 | 4.36 | 3.69 | 241 | 0.81 | - | 299.08 | 0.99 | 89.46 | 26.6 | 32.9
19 | 15/08/2025 10:30:30 | 773.97 | 0 | 0 | 76.22 | 1110.4 | 70.01 | 77.74 | 290 | 289.8 | 24 | 389648 | 98.04 | 49.95 | 0.99 | 0.82 | 0.22 | 85.4 | 57.5 | 4.03 | 3.41 | 174 | 0.75 | - | 241.12 | 0.91 | 89.68 | 26.4 | 31.9
18 | 15/08/2025 10:15:30 | 779.97 | 0 | 0 | 109.88 | 1118.2 | 97.89 | 109.46 | 266 | 266.2 | 23 | 389624 | 100.38 | 49.96 | 0.99 | 0.75 | 0.31 | 122.48 | 60.1 | 3.69 | 3.13 | 272 | 0.69 | - | 345.79 | 0.84 | 89.51 | 26.2 | 32
17 | 15/08/2025 10:00:30 | 761.63 | 0 | 0 | 75.96 | 1112.4 | 69.65 | 77.48 | 243 | 242.7 | 26 | 389601 | 98.04 | 50.03 | 0.99 | 0.69 | 0.21 | 86.45 | 60.2 | 3.38 | 2.86 | 186 | 0.63 | - | 244.07 | 0.76 | 89.68 | 26 | 32.6
16 | 15/08/2025 09:45:30 | 764.97 | 0 | 0 | 88.86 | 1119.4 | 79.69 | 89.2 | 217 | 216.3 | 31 | 389575 | 99.62 | 49.99 | 0.99 | 0.61 | 0.25 | 99.71 | 57.5 | 3.01 | 2.55 | 216 | 0.57 | - | 281.5 | 0.68 | 89.83 | 25.9 | 33.3
15 | 15/08/2025 09:30:30 | 768 | 0 | 0 | 120.22 | 1121.8 | 106.88 | 119.9 | 186 | 185.8 | 28 | 389544 | 100.27 | 49.97 | 0.99 | 0.53 | 0.34 | 136.97 | 59.4 | 2.58 | 2.19 | 321 | 0.49 | - | 386.69 | 0.59 | 89.46 | 26.1 | 33.6
14 | 15/08/2025 09:15:30 | 775.3 | 0 | 0 | 139.19 | 1115.8 | 123.89 | 138.24 | 158 | 157.9 | 36 | 389516 | 100.69 | 49.93 | -0.99 | 0.45 | 0.39 | 159.7 | 58.1 | 2.19 | 1.86 | 405 | 0.42 | - | 450.86 | 0.5 | 89.39 | 26 | 35.2
13 | 15/08/2025 09:00:30 | 776.83 | 0 | 0 | 88.52 | 1133.8 | 77.77 | 88.17 | 122 | 121.3 | 14 | 389480 | 100.39 | 50.06 | 0.99 | 0.34 | 0.25 | 99.19 | 58.1 | 1.69 | 1.44 | 226 | 0.32 | - | 280.03 | 0.39 | 89 | 25 | 29
12 | 15/08/2025 08:45:30 | 781.13 | 0 | 0 | 72.97 | 1131.3 | 64.2 | 72.63 | 108 | 107.7 | 14 | 389466 | 100.47 | 50.05 | -0.99 | 0.3 | 0.21 | 83 | 60 | 1.5 | 1.27 | 195 | 0.28 | - | 234.34 | 0.34 | 88.9 | 25.1 | 28.8
11 | 15/08/2025 08:30:30 | 787.73 | 0 | 0 | 76.47 | 1133.1 | 68.84 | 78 | 94 | 93.7 | 15 | 389452 | 98.04 | 50.07 | 0.99 | 0.27 | 0.22 | 84.79 | 57.3 | 1.31 | 1.11 | 205 | 0.25 | - | 239.4 | 0.3 | 89.36 | 25.2 | 29.4
10 | 15/08/2025 08:15:30 | 780.6 | 0 | 0 | 38.02 | 1098.4 | 34.63 | 38.04 | 79 | 79 | 21 | 389437 | 99.95 | 50.07 | -0.99 | 0.22 | 0.11 | 44.58 | 60 | 1.1 | 0.93 | 80 | 0.21 | - | 125.86 | 0.25 | 89.22 | 25.1 | 30.3
9 | 15/08/2025 08:00:30 | 788.73 | 0 | 0 | 76.9 | 1140.4 | 68.78 | 78.44 | 58 | 57.8 | 23 | 389416 | 98.04 | 50.05 | -0.99 | 0.16 | 0.22 | 103.49 | 57.2 | 0.81 | 0.68 | 328 | 0.15 | - | 292.17 | 0.18 | 88.99 | 25 | 30.5
8 | 15/08/2025 07:45:30 | 799.67 | 0 | 0 | 79.29 | 1125.6 | 70.24 | 79.07 | 35 | 35.2 | 13 | 389393 | 100.28 | 49.97 | 0.99 | 0.1 | 0.22 | 87.59 | 58.6 | 0.49 | 0.41 | 279 | 0.07 | - | 247.28 | 0.12 | 83.74 | 24.2 | 27.9
7 | 15/08/2025 07:30:30 | 796.23 | 0 | 0 | 42.98 | 1118 | 38.53 | 43.08 | 22 | 21.7 | 10 | 389380 | 99.77 | 49.96 | -0.99 | 0.06 | 0.12 | 49.18 | 57.2 | 0.31 | 0.26 | 109 | 0.04 | - | 138.86 | 0.07 | 82.82 | 23.8 | 25.9
6 | 15/08/2025 07:15:30 | 789.27 | 0 | 0 | 36.23 | 1129.9 | 32.71 | 36.95 | 12 | 11.5 | 7 | 389370 | 98.04 | 49.98 | 0.99 | 0.03 | 0.1 | 41.91 | 57.7 | 0.17 | 0.14 | 88 | 0.01 | - | 118.32 | 0.04 | 78.79 | 23.5 | 24.3
5 | 15/08/2025 07:00:30 | 780.17 | 0 | 0 | 14.09 | 1081.6 | 12.65 | 13.68 | 5 | 4.9 | 3 | 389363 | 102.98 | 50.1 | 1 | 0.01 | 0.04 | 18.01 | 54.7 | 0.07 | 0.06 | 7 | 0 | - | 50.83 | 0.02 | 70.58 | 23.1 | 22.3
4 | 15/08/2025 06:45:30 | 777 | 0 | 0 | 9.31 | 1056 | 8.52 | 8.99 | 2 | 2.2 | 1 | 389360 | 103.5 | 50.03 | 1 | 0.01 | 0.03 | 12.67 | 49.8 | 0.03 | 0.02 | 0 | 0 | - | 35.77 | 0.01 | 56.47 | 23 | 21.7
3 | 15/08/2025 06:30:30 | 775.77 | 0 | 0 | 3.5 | 1030.5 | 3.15 | 3.25 | 1 | 0.7 | 1 | 389359 | 107.86 | 49.92 | 1 | 0 | 0.01 | 6.33 | 44.2 | 0.01 | 0.01 | 0 | 0 | - | 17.88 | 0 | 94.11 | 23.1 | 22.3
2 | 15/08/2025 06:15:30 | 778.3 | 0 | 0 | 1.28 | 847 | 1.19 | 1.01 | 0 | 0 | 0 | 389358 | 126.61 | 49.92 | 1 | 0 | 0 | 1.84 | 37.3 | 0 | 0 | 0 | 0 | - | 5.2 | 0 | - | 23 | 22.1
1 | 15/08/2025 06:00:30 | 775.53 | 0 | 0 | 0 | 957 | 0 | 0 | 0 | 0 | 0 | 389358 | 0 | 49.97 | 1 | 0 | 0 | 0 | 25.3 | 0 | 0 | 0 | 0 | - | 0 | 0 | - | 23 | 21.8
0 | 0 | - | - | - | - | - | - | - | - | - | - | - | - | - | - | - | - | - | - | - | - | - | 80.16 | - | - | 94.76 | - | - | -