## Inverter
No | Date & Time | AC Parameters |  |  |  | DC Parameters |  |  | Day Gen (KWh) | Direct Inv Day Gen (KWh) | Interval Gen (KWh) | Total Gen (KWh) | Efficiency (%) | Frequency (Hz) | Power Factor | Normalize Energy/Specific Yield(KWh/KWp) | AC (Normalized) Power(KW/KWp) | Exp power (DC)(KW) | Int. Temp (°C) | CUF ON AC Capacity(%) | CUF ON DC Capacity(%) | GHI_SENSOR (W/m2) | GHI_SENSOR-INS (KW/m2/Day) | GHI_SENSOR-PR (%) | TILT_SENSOR (W/m2) | TILT_SENSOR-INS (KW/m2/Day) | TILT_SENSOR-PR (%) | AMB_TEMP (°C) | MODULE_SENSOR (°C)
|  | Voltage (V) | Total Current (A) | Average Current (A) | Power (KW) | Voltage (V) | Current (A) | Power (KW)
52 | 15/08/2025 18:45:30 | 767.8 | 0 | 0 | 0 | 797.1 | 0.03 | 0.79 | 1206 | 1205.6 | 0 | 355514 | 0 | 50.07 | 1 | 3.41 | 0 | 0 | 57.1 | 16.75 | 14.19 | 0 | 3.31 | - | 0 | 3.87 | 88.05 | 24.2 | 22.9
51 | 15/08/2025 18:30:30 | 767.63 | 0 | 0 | 2.05 | 1028.9 | 2.03 | 2.09 | 1206 | 1205.5 | 2 | 355514 | 98.04 | 50.01 | 0.87 | 3.41 | 0.01 | 3 | 59.1 | 16.75 | 14.19 | 0 | 3.31 | - | 8.47 | 3.87 | 88.08 | 25.1 | 24.8
50 | 15/08/2025 18:15:30 | 774.97 | 0 | 0 | 11.27 | 1061.8 | 10.4 | 11.04 | 1204 | 1203.9 | 4 | 355512 | 102.04 | 50 | 0.99 | 3.4 | 0.03 | 14.12 | 59.5 | 16.72 | 14.17 | 0 | 3.31 | - | 39.88 | 3.86 | 88.07 | 25.3 | 25.6
49 | 15/08/2025 18:00:30 | 786.1 | 0 | 0 | 29.05 | 1101 | 27.09 | 29.83 | 1200 | 1199.6 | 11 | 355508 | 97.38 | 50.06 | -0.99 | 3.39 | 0.08 | 34.64 | 57.5 | 16.67 | 14.12 | 55 | 3.31 | - | 97.85 | 3.85 | 88.12 | 25.7 | 27.2
48 | 15/08/2025 17:45:30 | 792.37 | 0 | 0 | 51.52 | 1144.8 | 45.9 | 52.55 | 1189 | 1189.2 | 14 | 355497 | 98.04 | 50.07 | 0.99 | 3.36 | 0.15 | 58.6 | 58.6 | 16.51 | 13.99 | 190 | 3.27 | - | 165.55 | 3.81 | 88.09 | 26.1 | 28.6
47 | 15/08/2025 17:30:30 | 790.43 | 0 | 0 | 52.89 | 1135.5 | 47.52 | 53.96 | 1175 | 1175.3 | 16 | 355483 | 98.02 | 49.99 | 0.99 | 3.32 | 0.15 | 60.62 | 57 | 16.32 | 13.83 | 149 | 3.22 | - | 171.26 | 3.77 | 88.09 | 25.5 | 28.3
46 | 15/08/2025 17:15:30 | 788 | 0 | 0 | 65.19 | 1134 | 58.64 | 66.49 | 1159 | 1158.8 | 12 | 355467 | 98.04 | 50 | 0.99 | 3.27 | 0.18 | 75.51 | 57.3 | 16.1 | 13.64 | 165 | 3.18 | - | 213.29 | 3.72 | 88.11 | 25 | 25.3
45 | 15/08/2025 17:00:30 | 783.2 | 0 | 0 | 42.46 | 1118.5 | 38.72 | 43.31 | 1147 | 1146.8 | 10 | 355455 | 98.04 | 50.08 | 0.99 | 3.24 | 0.12 | 50.19 | 57.5 | 15.93 | 13.5 | 86 | 3.15 | - | 141.77 | 3.67 | 88.17 | 24.3 | 24.2
44 | 15/08/2025 16:45:30 | 784.03 | 0 | 0 | 33.66 | 1123.3 | 30.56 | 34.33 | 1137 | 1136.9 | 5 | 355445 | 98.04 | 50.17 | -0.99 | 3.21 | 0.1 | 40.5 | 58.5 | 15.79 | 13.38 | 62 | 3.13 | - | 114.4 | 3.64 | 88.19 | 23.9 | 23.4
43 | 15/08/2025 16:30:30 | 775.9 | 0 | 0 | 13.84 | 1098.5 | 12.85 | 14.12 | 1132 | 1131.4 | 4 | 355440 | 98.04 | 50.08 | 1 | 3.2 | 0.04 | 17.99 | 56.9 | 15.72 | 13.32 | 0 | 3.12 | - | 50.82 | 3.62 | 88.29 | 23.9 | 23.3
42 | 15/08/2025 16:15:30 | 777.13 | 0 | 0 | 34.09 | 1094.4 | 31.66 | 34.65 | 1128 | 1127.4 | 16 | 355436 | 98.4 | 49.96 | 0.99 | 3.19 | 0.1 | 41 | 58.2 | 15.67 | 13.28 | 54 | 3.12 | - | 115.83 | 3.61 | 88.32 | 27.7 | 31.9
41 | 15/08/2025 16:00:30 | 776.3 | 0 | 0 | 172.52 | 1103.2 | 156.53 | 172.69 | 1112 | 1111.8 | 48 | 355420 | 99.9 | 49.75 | 1 | 3.14 | 0.49 | 155.67 | 60.1 | 15.44 | 13.09 | 421 | 3.08 | - | 439.74 | 3.56 | 88.26 | 29.3 | 41
40 | 15/08/2025 15:45:30 | 780.83 | 0 | 0 | 234.3 | 1112.4 | 212.02 | 235.85 | 1064 | 1063.9 | 38 | 355372 | 99.34 | 49.93 | 0.99 | 3.01 | 0.66 | 256.65 | 65.6 | 14.78 | 12.52 | 701 | 2.93 | - | 725 | 3.4 | 88.27 | 29 | 38.9
39 | 15/08/2025 15:30:30 | 791.47 | 0 | 0 | 186.45 | 1142.1 | 166.52 | 190.18 | 1026 | 1025.6 | 28 | 355334 | 98.04 | 49.93 | -0.99 | 2.9 | 0.53 | 190.45 | 61.5 | 14.25 | 12.08 | 492 | 2.82 | - | 537.99 | 3.29 | 88.15 | 28.6 | 36.7
38 | 15/08/2025 15:15:30 | 770.13 | 0 | 0 | 0.51 | 1277 | 0 | 0 | 998 | 998.2 | 4 | 355306 | 0 | 49.93 | 0.71 | 2.82 | 0 | 92.89 | 47.8 | 13.86 | 11.75 | 212 | 2.74 | - | 262.4 | 3.19 | 88.35 | 28.2 | 37.3
37 | 15/08/2025 15:00:30 | 780.1 | 0 | 0 | 108.52 | 1111.8 | 97.89 | 108.84 | 994 | 993.7 | 29 | 355302 | 99.71 | 49.98 | 0.99 | 2.81 | 0.31 | 122.14 | 59.9 | 13.81 | 11.7 | 283 | 2.72 | - | 345.04 | 3.17 | 88.69 | 29.5 | 38.3
36 | 15/08/2025 14:45:30 | 778.5 | 0 | 0 | 128.08 | 1094.7 | 117.57 | 128.7 | 965 | 964.5 | 49 | 355273 | 99.52 | 49.96 | -0.99 | 2.73 | 0.36 | 136.9 | 58.7 | 13.4 | 11.36 | 340 | 2.64 | - | 386.73 | 3.07 | 88.74 | 29.9 | 42.1
35 | 15/08/2025 14:30:30 | 784.03 | 0 | 0 | 327.61 | 1074.9 | 305.2 | 328.06 | 916 | 915.9 | 52 | 355224 | 99.86 | 49.95 | -0.99 | 2.59 | 0.93 | 371.22 | 79.9 | 12.72 | 10.78 | 951 | 2.5 | - | 1048.63 | 2.92 | 88.68 | 30 | 45
34 | 15/08/2025 14:15:30 | 781.67 | 0 | 0 | 325.13 | 1062.3 | 306.8 | 325.91 | 864 | 863.5 | 75 | 355172 | 99.76 | 49.99 | 0.99 | 2.44 | 0.92 | 372.18 | 82.3 | 12 | 10.17 | 987 | 2.34 | - | 1051.37 | 2.75 | 88.78 | 30.3 | 50.3
33 | 15/08/2025 14:00:30 | 786.63 | 0 | 0 | 338.2 | 1072 | 321.8 | 344.96 | 789 | 788.8 | 61 | 355097 | 98.04 | 50.03 | -0.99 | 2.23 | 0.96 | 385.54 | 79.6 | 10.96 | 9.29 | 1007 | 2.12 | - | 1089.11 | 2.51 | 88.9 | 30.1 | 46.4
32 | 15/08/2025 13:45:30 | 784.4 | 0 | 0 | 232.42 | 1077.3 | 216.89 | 233.65 | 728 | 727.5 | 62 | 355036 | 99.47 | 50.01 | -0.99 | 2.06 | 0.66 | 268.34 | 66.2 | 10.11 | 8.57 | 705 | 1.93 | - | 758.02 | 2.3 | 89.26 | 30.4 | 46.7
31 | 15/08/2025 13:30:30 | 782.57 | 0 | 0 | 201.74 | 1072.4 | 191.88 | 205.77 | 666 | 665.4 | 67 | 354974 | 98.04 | 50.06 | 0.99 | 1.88 | 0.57 | 227.84 | 67.7 | 9.25 | 7.84 | 616 | 1.74 | - | 643.62 | 2.11 | 89.21 | 30.1 | 48.4
30 | 15/08/2025 13:15:30 | 782.97 | 0 | 0 | 234.55 | 1083.5 | 217.14 | 235.28 | 599 | 598.7 | 64 | 354907 | 99.69 | 50.07 | 0.99 | 1.69 | 0.66 | 261.84 | 67.6 | 8.32 | 7.05 | 692 | 1.54 | - | 739.67 | 1.9 | 89.25 | 29.5 | 45.3
29 | 15/08/2025 13:00:30 | 772.73 | 0 | 0 | 167.65 | 1125.6 | 149.57 | 168.36 | 535 | 535.3 | 36 | 354843 | 99.58 | 50.05 | 0.99 | 1.51 | 0.47 | 187.46 | 58.2 | 7.43 | 6.3 | 462 | 1.36 | - | 529.55 | 1.69 | 89.27 | 27.9 | 35.9
28 | 15/08/2025 12:45:30 | 766.7 | 0 | 0 | 115.78 | 1127.9 | 104.7 | 118.09 | 499 | 498.9 | 27 | 354807 | 98.04 | 49.94 | -0.99 | 1.41 | 0.33 | 128.49 | 57.6 | 6.93 | 5.87 | 297 | 1.26 | - | 362.98 | 1.58 | 89.39 | 27.5 | 33.6
27 | 15/08/2025 12:30:30 | 760.87 | 0 | 0 | 37.34 | 1110.1 | 33.84 | 37.56 | 472 | 472.1 | 14 | 354780 | 99.41 | 49.93 | -0.99 | 1.33 | 0.11 | 44.72 | 59.2 | 6.56 | 5.56 | 69 | 1.2 | - | 126.32 | 1.49 | 89.31 | 27.4 | 31.1
26 | 15/08/2025 12:15:30 | 764.47 | 0 | 0 | 87.07 | 1108 | 80.15 | 88.81 | 458 | 457.7 | 24 | 354766 | 98.04 | 49.93 | -0.99 | 1.29 | 0.25 | 97.78 | 60 | 6.36 | 5.39 | 207 | 1.16 | - | 276.22 | 1.45 | 89.41 | 27.8 | 34.3
25 | 15/08/2025 12:00:30 | 771.87 | 0 | 0 | 55.28 | 1100.4 | 51.24 | 56.38 | 434 | 433.5 | 24 | 354742 | 98.04 | 49.98 | 0.99 | 1.23 | 0.16 | 63.3 | 56.9 | 6.03 | 5.11 | 114 | 1.11 | - | 178.83 | 1.37 | 89.42 | 27.5 | 32.8
24 | 15/08/2025 11:45:30 | 772.37 | 0 | 0 | 126.03 | 1124.3 | 114.34 | 128.55 | 410 | 409.5 | 27 | 354718 | 98.04 | 49.95 | 0.99 | 1.16 | 0.36 | 139.9 | 58.5 | 5.69 | 4.83 | 317 | 1.05 | - | 395.19 | 1.29 | 89.44 | 27.4 | 34.3
23 | 15/08/2025 11:30:30 | 765.83 | 0 | 0 | 67.16 | 1105.5 | 60.63 | 67.02 | 383 | 382.6 | 18 | 354691 | 100.21 | 49.9 | 0.99 | 1.08 | 0.19 | 78.26 | 57.9 | 5.32 | 4.51 | 151 | 0.98 | - | 221.07 | 1.21 | 89.41 | 27 | 31.4
22 | 15/08/2025 11:15:30 | 766.93 | 0 | 0 | 77.67 | 1111.9 | 71.25 | 79.22 | 365 | 365.2 | 24 | 354673 | 98.04 | 49.93 | 1 | 1.03 | 0.22 | 85.78 | 59.4 | 5.07 | 4.3 | 195 | 0.94 | - | 242.31 | 1.15 | 89.27 | 27.1 | 33.1
21 | 15/08/2025 11:00:30 | 774.03 | 0 | 0 | 118.17 | 1113.9 | 106.28 | 118.39 | 341 | 340.4 | 28 | 354649 | 99.82 | 50.02 | 0.99 | 0.96 | 0.33 | 130.12 | 59.8 | 4.74 | 4.01 | 303 | 0.88 | - | 367.58 | 1.08 | 89.44 | 27 | 34.1
20 | 15/08/2025 10:45:30 | 770.9 | 0 | 0 | 96.21 | 1116.8 | 86.05 | 96.1 | 313 | 312.4 | 25 | 354621 | 100.11 | 49.91 | -0.99 | 0.88 | 0.27 | 105.87 | 59.3 | 4.35 | 3.68 | 241 | 0.81 | - | 299.08 | 0.99 | 89.22 | 26.6 | 32.9
19 | 15/08/2025 10:30:30 | 771.83 | 0 | 0 | 75.79 | 1123.4 | 67.25 | 75.54 | 288 | 288 | 24 | 354596 | 100.33 | 49.95 | -0.99 | 0.81 | 0.21 | 85.36 | 57.2 | 4 | 3.39 | 174 | 0.75 | - | 241.12 | 0.91 | 89.11 | 26.4 | 31.9
18 | 15/08/2025 10:15:30 | 777.03 | 0 | 0 | 110.4 | 1125.5 | 100.05 | 112.61 | 264 | 264.3 | 23 | 354572 | 98.04 | 49.96 | -0.99 | 0.75 | 0.31 | 122.41 | 60 | 3.67 | 3.11 | 272 | 0.69 | - | 345.79 | 0.84 | 88.89 | 26.2 | 32
17 | 15/08/2025 10:00:30 | 759.47 | 0 | 0 | 76.22 | 1124.8 | 69.12 | 77.74 | 241 | 240.8 | 26 | 354549 | 98.04 | 50.02 | -0.99 | 0.68 | 0.22 | 86.4 | 60.1 | 3.35 | 2.84 | 186 | 0.63 | - | 244.07 | 0.76 | 88.99 | 26 | 32.6
16 | 15/08/2025 09:45:30 | 762.6 | 0 | 0 | 89.97 | 1119.5 | 79.94 | 89.5 | 215 | 215 | 31 | 354523 | 100.53 | 49.99 | -0.99 | 0.61 | 0.25 | 99.65 | 57.7 | 2.99 | 2.53 | 216 | 0.57 | - | 281.5 | 0.68 | 89.05 | 25.9 | 33.3
15 | 15/08/2025 09:30:30 | 765.6 | 0 | 0 | 123.81 | 1115.8 | 110.42 | 123.21 | 184 | 184.2 | 28 | 354492 | 100.49 | 49.96 | -0.99 | 0.52 | 0.35 | 136.89 | 59.6 | 2.56 | 2.17 | 321 | 0.49 | - | 386.69 | 0.59 | 88.55 | 26.1 | 33.6
14 | 15/08/2025 09:15:30 | 771.17 | 0 | 0 | 148.59 | 1123.5 | 134.9 | 151.56 | 156 | 155.9 | 35 | 354464 | 98.04 | 49.93 | 0.99 | 0.44 | 0.42 | 159.61 | 57.9 | 2.17 | 1.84 | 405 | 0.42 | - | 450.86 | 0.5 | 88.31 | 26 | 35.2
13 | 15/08/2025 09:00:30 | 774.17 | 0 | 0 | 87.75 | 1132.8 | 79.01 | 89.5 | 121 | 120.8 | 14 | 354429 | 98.04 | 50.07 | 0.99 | 0.34 | 0.25 | 99.13 | 57.4 | 1.68 | 1.42 | 226 | 0.32 | - | 280.03 | 0.39 | 88.32 | 25 | 29
12 | 15/08/2025 08:45:30 | 778.6 | 0 | 0 | 73.74 | 1127.5 | 66.02 | 74.43 | 107 | 106.9 | 14 | 354415 | 99.07 | 50.05 | -0.99 | 0.3 | 0.21 | 82.96 | 58.7 | 1.49 | 1.26 | 195 | 0.28 | - | 234.34 | 0.34 | 88.12 | 25.1 | 28.8
11 | 15/08/2025 08:30:30 | 785.3 | 0 | 0 | 76.64 | 1124.3 | 69.53 | 78.17 | 93 | 92.7 | 15 | 354401 | 98.04 | 50.07 | -0.99 | 0.26 | 0.22 | 84.75 | 57.3 | 1.29 | 1.09 | 205 | 0.25 | - | 239.4 | 0.3 | 88.46 | 25.2 | 29.4
10 | 15/08/2025 08:15:30 | 778.1 | 0 | 0 | 38.87 | 1104.2 | 35.31 | 38.99 | 78 | 77.9 | 21 | 354386 | 99.69 | 50.06 | -0.99 | 0.22 | 0.11 | 44.55 | 56.5 | 1.08 | 0.92 | 80 | 0.21 | - | 125.86 | 0.25 | 88.14 | 25.1 | 30.3
9 | 15/08/2025 08:00:30 | 786.63 | 0 | 0 | 106.46 | 1135.9 | 95.6 | 108.59 | 57 | 56.4 | 22 | 354365 | 98.04 | 50.06 | -0.99 | 0.16 | 0.3 | 103.43 | 57.5 | 0.79 | 0.67 | 328 | 0.15 | - | 292.17 | 0.18 | 87.51 | 25 | 30.5
8 | 15/08/2025 07:45:30 | 797.07 | 0 | 0 | 71.77 | 1154.7 | 62.02 | 71.61 | 35 | 34.9 | 13 | 354343 | 100.22 | 49.97 | 1 | 0.1 | 0.2 | 87.54 | 58.9 | 0.49 | 0.41 | 279 | 0.07 | - | 247.28 | 0.12 | 83.79 | 24.2 | 27.9
7 | 15/08/2025 07:30:30 | 795.07 | 0 | 0 | 42.98 | 1135.8 | 38.34 | 43.55 | 22 | 21.7 | 10 | 354330 | 98.7 | 49.96 | 0.99 | 0.06 | 0.12 | 49.16 | 59.6 | 0.31 | 0.26 | 109 | 0.04 | - | 138.86 | 0.07 | 82.86 | 23.8 | 25.9
6 | 15/08/2025 07:15:30 | 787.27 | 0 | 0 | 36.57 | 1125.4 | 32.49 | 36.57 | 12 | 11.5 | 7 | 354320 | 100.01 | 49.98 | 0.99 | 0.03 | 0.1 | 41.89 | 57.4 | 0.17 | 0.14 | 88 | 0.01 | - | 118.32 | 0.04 | 78.83 | 23.5 | 24.3
5 | 15/08/2025 07:00:30 | 779.53 | 0 | 0 | 13.67 | 1084.6 | 12.86 | 13.94 | 5 | 4.9 | 3 | 354313 | 98.04 | 50.1 | -0.99 | 0.01 | 0.04 | 17.99 | 54.8 | 0.07 | 0.06 | 7 | 0 | - | 50.83 | 0.02 | 70.62 | 23.1 | 22.3
4 | 15/08/2025 06:45:30 | 776 | 0 | 0 | 9.48 | 1078.2 | 8.86 | 9.55 | 2 | 2.2 | 1 | 354310 | 99.3 | 50.03 | 1 | 0.01 | 0.03 | 12.66 | 50 | 0.03 | 0.02 | 0 | 0 | - | 35.77 | 0.01 | 56.5 | 23 | 21.7
3 | 15/08/2025 06:30:30 | 775.67 | 0 | 0 | 3.84 | 1067.9 | 3.46 | 3.7 | 1 | 0.7 | 1 | 354309 | 103.84 | 49.92 | 1 | 0 | 0.01 | 6.33 | 44.3 | 0.01 | 0.01 | 0 | 0 | - | 17.88 | 0 | 94.16 | 23.1 | 22.3
2 | 15/08/2025 06:15:30 | 777.87 | 0 | 0 | 1.11 | 935.1 | 1.1 | 1.03 | 0 | 0 | 0 | 354308 | 107.98 | 49.92 | 0.98 | 0 | 0 | 1.84 | 37.3 | 0 | 0 | 0 | 0 | - | 5.2 | 0 | - | 23 | 22.1
1 | 15/08/2025 06:00:30 | 774.97 | 0 | 0 | 0 | 949.5 | 0 | 0 | 0 | 0 | 0 | 354308 | 0 | 49.94 | 1 | 0 | 0 | 0 | 25.7 | 0 | 0 | 0 | 0 | - | 0 | 0 | - | 23 | 21.8
0 | 0 | - | - | - | - | - | - | - | - | - | - | - | - | - | - | - | - | - | - | - | - | - | 80.16 | - | - | 94.76 | - | - | -