## Inverter
No | Date & Time | AC Parameters |  |  |  | DC Parameters |  |  | Day Gen (KWh) | Direct Inv Day Gen (KWh) | Interval Gen (KWh) | Total Gen (KWh) | Efficiency (%) | Frequency (Hz) | Power Factor | Normalize Energy/Specific Yield(KWh/KWp) | AC (Normalized) Power(KW/KWp) | Exp power (DC)(KW) | Int. Temp (°C) | CUF ON AC Capacity(%) | CUF ON DC Capacity(%) | GHI_SENSOR (W/m2) | GHI_SENSOR-INS (KW/m2/Day) | GHI_SENSOR-PR (%) | TILT_SENSOR (W/m2) | TILT_SENSOR-INS (KW/m2/Day) | TILT_SENSOR-PR (%) | AMB_TEMP (°C) | MODULE_SENSOR (°C)
|  | Voltage (V) | Total Current (A) | Average Current (A) | Power (KW) | Voltage (V) | Current (A) | Power (KW)
52 | 15/08/2025 18:45:30 | 766.7 | 0 | 0 | 0.68 | 961.7 | 0.02 | 0.8 | 1146 | 1146.6 | 0 | 368294 | 85.53 | 50.07 | -0.36 | 3.38 | 0 | 0 | 59 | 15.92 | 14.09 | 0 | 3.31 | - | 0 | 3.87 | 87.43 | 24.2 | 22.9
51 | 15/08/2025 18:30:30 | 767.47 | 0 | 0 | 1.53 | 1047.8 | 1.49 | 1.56 | 1146 | 1146.5 | 1 | 368294 | 98.08 | 50.01 | 0.82 | 3.38 | 0 | 2.87 | 59.4 | 15.92 | 14.09 | 0 | 3.31 | - | 8.47 | 3.87 | 87.45 | 25.1 | 24.8
50 | 15/08/2025 18:15:30 | 773.47 | 0 | 0 | 10.68 | 1070.4 | 9.63 | 10.31 | 1145 | 1145 | 4 | 368293 | 103.57 | 50 | -0.99 | 3.38 | 0.03 | 13.51 | 57.5 | 15.9 | 14.08 | 0 | 3.31 | - | 39.88 | 3.86 | 87.51 | 25.3 | 25.6
49 | 15/08/2025 18:00:30 | 785.7 | 0 | 0 | 27.94 | 1096.1 | 25.77 | 28.25 | 1141 | 1140.9 | 10 | 368289 | 98.91 | 50.06 | -0.99 | 3.37 | 0.08 | 33.15 | 58.3 | 15.85 | 14.03 | 55 | 3.31 | - | 97.85 | 3.85 | 87.54 | 25.7 | 27.2
48 | 15/08/2025 17:45:30 | 790.83 | 0 | 0 | 49.21 | 1150.4 | 43.63 | 50.19 | 1131 | 1131 | 14 | 368279 | 98.04 | 50.06 | 0.99 | 3.34 | 0.15 | 56.09 | 59.1 | 15.71 | 13.91 | 190 | 3.27 | - | 165.55 | 3.81 | 87.55 | 26.1 | 28.6
47 | 15/08/2025 17:30:30 | 789.33 | 0 | 0 | 51.01 | 1132.1 | 45.96 | 52.03 | 1117 | 1117.7 | 15 | 368265 | 98.04 | 49.99 | 0.99 | 3.3 | 0.15 | 58.02 | 57.1 | 15.51 | 13.74 | 149 | 3.22 | - | 171.26 | 3.77 | 87.5 | 25.5 | 28.3
46 | 15/08/2025 17:15:30 | 788.07 | 0 | 0 | 62.03 | 1138.7 | 55.56 | 63.27 | 1102 | 1102.5 | 12 | 368250 | 98.04 | 50.02 | 0.99 | 3.25 | 0.18 | 72.26 | 58.1 | 15.31 | 13.55 | 165 | 3.18 | - | 213.29 | 3.72 | 87.53 | 25 | 25.3
45 | 15/08/2025 17:00:30 | 782.3 | 0 | 0 | 40.41 | 1124.7 | 36.65 | 41.22 | 1090 | 1090.7 | 9 | 368238 | 98.04 | 50.08 | 1 | 3.22 | 0.12 | 48.03 | 58.7 | 15.14 | 13.41 | 86 | 3.15 | - | 141.77 | 3.67 | 87.54 | 24.3 | 24.2
44 | 15/08/2025 16:45:30 | 783.6 | 0 | 0 | 32.04 | 1137.6 | 28.62 | 32.56 | 1081 | 1081.3 | 5 | 368229 | 98.4 | 50.17 | 0.99 | 3.19 | 0.09 | 38.76 | 59.5 | 15.01 | 13.29 | 62 | 3.13 | - | 114.4 | 3.64 | 87.61 | 23.9 | 23.4
43 | 15/08/2025 16:30:30 | 774.93 | 0 | 0 | 13.24 | 1096.6 | 12.21 | 13.39 | 1076 | 1076 | 4 | 368224 | 98.89 | 50.08 | 0.99 | 3.18 | 0.04 | 17.22 | 57.8 | 14.94 | 13.23 | 0 | 3.12 | - | 50.82 | 3.62 | 87.68 | 23.9 | 23.3
42 | 15/08/2025 16:15:30 | 776 | 0 | 0 | 32.89 | 1089.4 | 30.79 | 33.55 | 1072 | 1072.2 | 15 | 368220 | 98.04 | 49.96 | 0.99 | 3.16 | 0.1 | 39.24 | 58.3 | 14.89 | 13.18 | 54 | 3.12 | - | 115.83 | 3.61 | 87.7 | 27.7 | 31.9
41 | 15/08/2025 16:00:30 | 775.73 | 0 | 0 | 153.21 | 1114.5 | 140.22 | 156.27 | 1057 | 1057.6 | 45 | 368205 | 98.04 | 49.75 | -0.99 | 3.12 | 0.45 | 148.98 | 59.9 | 14.68 | 13 | 421 | 3.08 | - | 439.74 | 3.56 | 87.66 | 29.3 | 41
40 | 15/08/2025 15:45:30 | 781.77 | 0 | 0 | 224.38 | 1114.8 | 205.3 | 228.87 | 1012 | 1012.5 | 36 | 368160 | 98.04 | 49.93 | -0.99 | 2.99 | 0.66 | 245.63 | 64.8 | 14.06 | 12.45 | 701 | 2.93 | - | 725 | 3.4 | 87.72 | 29 | 38.9
39 | 15/08/2025 15:30:30 | 791.63 | 0 | 0 | 172.18 | 1126.9 | 155.85 | 175.62 | 976 | 976.2 | 26 | 368124 | 98.04 | 49.94 | -0.99 | 2.88 | 0.51 | 182.27 | 61.3 | 13.56 | 12 | 492 | 2.82 | - | 537.99 | 3.29 | 87.61 | 28.6 | 36.7
38 | 15/08/2025 15:15:30 | 768.17 | 0 | 0 | 1.19 | 1282.7 | 0 | 0 | 950 | 949.8 | 5 | 368098 | 0 | 49.93 | 0 | 2.8 | 0 | 88.9 | 48.4 | 13.19 | 11.68 | 212 | 2.74 | - | 262.4 | 3.19 | 87.87 | 28.2 | 37.3
37 | 15/08/2025 15:00:30 | 779.83 | 0 | 0 | 101.68 | 1100.4 | 94.25 | 103.71 | 945 | 945.6 | 27 | 368093 | 98.04 | 49.98 | -0.99 | 2.79 | 0.3 | 116.9 | 59.8 | 13.13 | 11.62 | 283 | 2.72 | - | 345.04 | 3.17 | 88.1 | 29.5 | 38.3
36 | 15/08/2025 14:45:30 | 778.77 | 0 | 0 | 135.43 | 1092 | 126.5 | 138.14 | 918 | 917.9 | 46 | 368066 | 98.04 | 49.96 | -0.99 | 2.71 | 0.4 | 131.02 | 58.9 | 12.75 | 11.29 | 340 | 2.64 | - | 386.73 | 3.07 | 88.2 | 29.9 | 42.1
35 | 15/08/2025 14:30:30 | 785.43 | 0 | 0 | 310.69 | 1081 | 293.16 | 316.9 | 872 | 872 | 51 | 368020 | 98.04 | 49.95 | -0.99 | 2.57 | 0.92 | 355.28 | 77.9 | 12.11 | 10.72 | 951 | 2.5 | - | 1048.63 | 2.92 | 88.2 | 30 | 45
34 | 15/08/2025 14:15:30 | 783.07 | 0 | 0 | 302.4 | 1046.2 | 294.83 | 308.45 | 821 | 821.7 | 71 | 367969 | 98.04 | 49.99 | 0.99 | 2.42 | 0.89 | 356.2 | 79.4 | 11.4 | 10.1 | 987 | 2.34 | - | 1051.37 | 2.75 | 88.15 | 30.3 | 50.3
33 | 15/08/2025 14:00:30 | 788.37 | 0 | 0 | 322.05 | 1081.3 | 299.17 | 323.5 | 750 | 750.6 | 61 | 367898 | 99.55 | 50.03 | -0.99 | 2.21 | 0.95 | 368.99 | 78.3 | 10.42 | 9.22 | 1007 | 2.12 | - | 1089.11 | 2.51 | 88.3 | 30.1 | 46.4
32 | 15/08/2025 13:45:30 | 783.83 | 0 | 0 | 200.46 | 1086.7 | 184.33 | 200.31 | 689 | 689.6 | 57 | 367837 | 100.07 | 50.01 | -0.99 | 2.03 | 0.59 | 256.82 | 64.1 | 9.57 | 8.47 | 705 | 1.93 | - | 758.02 | 2.3 | 88.27 | 30.4 | 46.7
31 | 15/08/2025 13:30:30 | 783.43 | 0 | 0 | 217.72 | 1079.4 | 205.74 | 222.07 | 632 | 632.3 | 64 | 367780 | 98.04 | 50.06 | -0.99 | 1.87 | 0.64 | 218.06 | 66.4 | 8.78 | 7.77 | 616 | 1.74 | - | 643.62 | 2.11 | 88.45 | 30.1 | 48.4
30 | 15/08/2025 13:15:30 | 783.93 | 0 | 0 | 224.73 | 1086.1 | 207.58 | 225.45 | 568 | 568 | 61 | 367716 | 99.68 | 50.07 | -0.99 | 1.68 | 0.66 | 250.6 | 66 | 7.89 | 6.99 | 692 | 1.54 | - | 739.67 | 1.9 | 88.42 | 29.5 | 45.3
29 | 15/08/2025 13:00:30 | 772.77 | 0 | 0 | 160.04 | 1121.5 | 145.56 | 163.24 | 507 | 507.6 | 34 | 367655 | 98.04 | 50.05 | 0.99 | 1.5 | 0.47 | 179.41 | 60.6 | 7.04 | 6.24 | 462 | 1.36 | - | 529.55 | 1.69 | 88.39 | 27.9 | 35.9
28 | 15/08/2025 12:45:30 | 766.37 | 0 | 0 | 110.57 | 1120.8 | 98.21 | 110.07 | 473 | 473.1 | 26 | 367621 | 100.45 | 49.94 | -0.99 | 1.4 | 0.33 | 122.98 | 59.2 | 6.57 | 5.82 | 297 | 1.26 | - | 362.98 | 1.58 | 88.53 | 27.5 | 33.6
27 | 15/08/2025 12:30:30 | 760.1 | 0 | 0 | 35.2 | 1111 | 31.63 | 35.14 | 447 | 447.6 | 13 | 367595 | 100.18 | 49.93 | 0.99 | 1.32 | 0.1 | 42.8 | 58 | 6.21 | 5.5 | 69 | 1.2 | - | 126.32 | 1.49 | 88.37 | 27.4 | 31.1
26 | 15/08/2025 12:15:30 | 764.03 | 0 | 0 | 82.97 | 1105 | 76.59 | 84.63 | 434 | 433.9 | 23 | 367582 | 98.04 | 49.93 | 0.99 | 1.28 | 0.24 | 93.58 | 59.6 | 6.03 | 5.34 | 207 | 1.16 | - | 276.22 | 1.45 | 88.53 | 27.8 | 34.3
25 | 15/08/2025 12:00:30 | 771 | 0 | 0 | 52.72 | 1110.3 | 48.43 | 53.77 | 411 | 410.9 | 23 | 367559 | 98.04 | 49.98 | 0.99 | 1.21 | 0.16 | 60.59 | 57.8 | 5.71 | 5.05 | 114 | 1.11 | - | 178.83 | 1.37 | 88.48 | 27.5 | 32.8
24 | 15/08/2025 11:45:30 | 771.93 | 0 | 0 | 119.79 | 1120.1 | 106.22 | 118.97 | 388 | 388.1 | 26 | 367536 | 100.69 | 49.94 | -0.99 | 1.15 | 0.35 | 133.89 | 57.7 | 5.39 | 4.77 | 317 | 1.05 | - | 395.19 | 1.29 | 88.43 | 27.4 | 34.3
23 | 15/08/2025 11:30:30 | 765.13 | 0 | 0 | 63.4 | 1123.9 | 56.41 | 63.4 | 362 | 362.6 | 16 | 367510 | 100.01 | 49.9 | 0.99 | 1.07 | 0.19 | 74.9 | 60.1 | 5.03 | 4.45 | 151 | 0.98 | - | 221.07 | 1.21 | 88.3 | 27 | 31.4
22 | 15/08/2025 11:15:30 | 766.47 | 0 | 0 | 74.68 | 1118.2 | 68.12 | 76.17 | 346 | 346 | 24 | 367494 | 98.04 | 49.93 | -0.99 | 1.02 | 0.22 | 82.09 | 60 | 4.81 | 4.26 | 195 | 0.94 | - | 242.31 | 1.15 | 88.42 | 27.1 | 33.1
21 | 15/08/2025 11:00:30 | 773.53 | 0 | 0 | 112.7 | 1113.6 | 100.89 | 112.35 | 322 | 322.5 | 26 | 367470 | 100.31 | 50.02 | -0.99 | 0.95 | 0.33 | 124.54 | 57.6 | 4.47 | 3.96 | 303 | 0.88 | - | 367.58 | 1.08 | 88.25 | 27 | 34.1
20 | 15/08/2025 10:45:30 | 770.2 | 0 | 0 | 91.43 | 1111.9 | 81.85 | 91.01 | 296 | 296 | 23 | 367444 | 100.46 | 49.92 | -0.99 | 0.87 | 0.27 | 101.33 | 59.1 | 4.11 | 3.64 | 241 | 0.81 | - | 299.08 | 0.99 | 88.16 | 26.6 | 32.9
19 | 15/08/2025 10:30:30 | 771.6 | 0 | 0 | 71.6 | 1117.1 | 64.15 | 71.66 | 273 | 272.8 | 23 | 367421 | 99.91 | 49.95 | 0.99 | 0.81 | 0.21 | 81.69 | 59.7 | 3.79 | 3.36 | 174 | 0.75 | - | 241.12 | 0.91 | 88.26 | 26.4 | 31.9
18 | 15/08/2025 10:15:30 | 775.93 | 0 | 0 | 104.07 | 1136.7 | 91.81 | 104.36 | 250 | 250.4 | 22 | 367398 | 99.72 | 49.96 | -0.99 | 0.74 | 0.31 | 117.15 | 58.4 | 3.47 | 3.07 | 272 | 0.69 | - | 345.79 | 0.84 | 87.95 | 26.2 | 32
17 | 15/08/2025 10:00:30 | 759.1 | 0 | 0 | 72.11 | 1129.1 | 65.14 | 73.55 | 228 | 228 | 25 | 367376 | 98.04 | 50.02 | -0.99 | 0.67 | 0.21 | 82.69 | 60 | 3.17 | 2.8 | 186 | 0.63 | - | 244.07 | 0.76 | 87.97 | 26 | 32.6
16 | 15/08/2025 09:45:30 | 762.27 | 0 | 0 | 85.36 | 1122.7 | 75.26 | 84.5 | 203 | 203.7 | 29 | 367351 | 101.02 | 49.99 | -0.99 | 0.6 | 0.25 | 95.37 | 59.9 | 2.82 | 2.5 | 216 | 0.57 | - | 281.5 | 0.68 | 87.86 | 25.9 | 33.3
15 | 15/08/2025 09:30:30 | 765.53 | 0 | 0 | 118.51 | 1130.2 | 104.6 | 118.22 | 174 | 174.4 | 27 | 367322 | 100.24 | 49.96 | 1 | 0.51 | 0.35 | 131.01 | 58.3 | 2.42 | 2.14 | 321 | 0.49 | - | 386.69 | 0.59 | 87.49 | 26.1 | 33.6
14 | 15/08/2025 09:15:30 | 771.37 | 0 | 0 | 145.34 | 1128.9 | 128.73 | 145.32 | 147 | 147.4 | 33 | 367295 | 100.01 | 49.93 | 0.99 | 0.43 | 0.43 | 152.75 | 58.1 | 2.04 | 1.81 | 405 | 0.42 | - | 450.86 | 0.5 | 86.95 | 26 | 35.2
13 | 15/08/2025 09:00:30 | 773.57 | 0 | 0 | 83.39 | 1134.9 | 74.95 | 85.06 | 114 | 114.3 | 13 | 367262 | 98.04 | 50.07 | 0.99 | 0.34 | 0.25 | 94.87 | 58.7 | 1.58 | 1.4 | 226 | 0.32 | - | 280.03 | 0.39 | 86.95 | 25 | 29
12 | 15/08/2025 08:45:30 | 778.03 | 0 | 0 | 70.32 | 1124.5 | 62.61 | 70.4 | 101 | 101 | 14 | 367249 | 99.88 | 50.05 | -0.99 | 0.3 | 0.21 | 79.4 | 57.8 | 1.4 | 1.24 | 195 | 0.28 | - | 234.34 | 0.34 | 86.91 | 25.1 | 28.8
11 | 15/08/2025 08:30:30 | 785.07 | 0 | 0 | 72.46 | 1126.5 | 64.28 | 72.41 | 87 | 87.5 | 14 | 367235 | 100.07 | 50.07 | -0.99 | 0.26 | 0.21 | 81.11 | 59.4 | 1.21 | 1.07 | 205 | 0.25 | - | 239.4 | 0.3 | 86.46 | 25.2 | 29.4
10 | 15/08/2025 08:15:30 | 777.2 | 0 | 0 | 37.08 | 1113.6 | 33.96 | 37.82 | 73 | 73.5 | 20 | 367221 | 98.04 | 50.06 | 0.99 | 0.22 | 0.11 | 42.64 | 59.6 | 1.01 | 0.9 | 80 | 0.21 | - | 125.86 | 0.25 | 86.19 | 25.1 | 30.3
9 | 15/08/2025 08:00:30 | 786.03 | 0 | 0 | 96.47 | 1158.9 | 84.91 | 98.4 | 53 | 53.2 | 20 | 367201 | 98.04 | 50.06 | 0.99 | 0.16 | 0.28 | 98.99 | 57.7 | 0.74 | 0.65 | 328 | 0.15 | - | 292.17 | 0.18 | 85.02 | 25 | 30.5
8 | 15/08/2025 07:45:30 | 796.43 | 0 | 0 | 69.47 | 1137.6 | 60.89 | 69.27 | 33 | 33.1 | 13 | 367181 | 100.29 | 49.97 | 0.99 | 0.1 | 0.21 | 83.78 | 59.2 | 0.46 | 0.41 | 279 | 0.07 | - | 247.28 | 0.12 | 82.54 | 24.2 | 27.9
7 | 15/08/2025 07:30:30 | 794.13 | 0 | 0 | 40.84 | 1126.7 | 36.43 | 41.05 | 20 | 20.5 | 9 | 367168 | 99.49 | 49.96 | -0.99 | 0.06 | 0.12 | 47.05 | 59.8 | 0.28 | 0.25 | 109 | 0.04 | - | 138.86 | 0.07 | 78.71 | 23.8 | 25.9
6 | 15/08/2025 07:15:30 | 786.3 | 0 | 0 | 34.17 | 1128.5 | 30.8 | 34.75 | 11 | 10.8 | 7 | 367159 | 98.32 | 49.99 | -0.99 | 0.03 | 0.1 | 40.09 | 57.7 | 0.15 | 0.14 | 88 | 0.01 | - | 118.32 | 0.04 | 75.51 | 23.5 | 24.3
5 | 15/08/2025 07:00:30 | 778.57 | 0 | 0 | 12.73 | 1102.9 | 11.77 | 12.98 | 4 | 4.7 | 2 | 367152 | 98.04 | 50.1 | 1 | 0.01 | 0.04 | 17.22 | 56.1 | 0.06 | 0.05 | 7 | 0 | - | 50.83 | 0.02 | 59.03 | 23.1 | 22.3
4 | 15/08/2025 06:45:30 | 774.87 | 0 | 0 | 8.45 | 1070.2 | 8.2 | 8.78 | 2 | 2.1 | 2 | 367150 | 96.29 | 50.03 | -0.99 | 0.01 | 0.02 | 12.12 | 52.2 | 0.03 | 0.02 | 0 | 0 | - | 35.77 | 0.01 | 59.03 | 23 | 21.7
3 | 15/08/2025 06:30:30 | 774.43 | 0 | 0 | 3.5 | 1069.3 | 3.34 | 3.57 | 0 | 0.7 | 0 | 367148 | 98.04 | 49.92 | 0.99 | 0 | 0.01 | 6.06 | 46.5 | 0 | 0 | 0 | 0 | - | 17.88 | 0 | - | 23.1 | 22.3
2 | 15/08/2025 06:15:30 | 776.63 | 0 | 0 | 0.42 | 855.2 | 0.5 | 0.43 | 0 | 0.1 | 0 | 367148 | 98.13 | 49.92 | 0.55 | 0 | 0 | 1.76 | 39.3 | 0 | 0 | 0 | 0 | - | 5.2 | 0 | - | 23 | 22.1
1 | 15/08/2025 06:00:30 | 773.93 | 0 | 0 | 0 | 356 | 0 | 0 | 0 | 0 | 0 | 367148 | 0 | 49.94 | 1 | 0 | 0 | 0 | 26 | 0 | 0 | 0 | 0 | - | 0 | 0 | - | 23 | 21.8
0 | 0 | - | - | - | - | - | - | - | - | - | - | - | - | - | - | - | - | - | - | - | - | - | 80.16 | - | - | 94.76 | - | - | -