## Inverter
No | Date & Time | AC Parameters |  |  |  | DC Parameters |  |  | Day Gen (KWh) | Direct Inv Day Gen (KWh) | Interval Gen (KWh) | Total Gen (KWh) | Efficiency (%) | Frequency (Hz) | Power Factor | Normalize Energy/Specific Yield(KWh/KWp) | AC (Normalized) Power(KW/KWp) | Exp power (DC)(KW) | Int. Temp (°C) | CUF ON AC Capacity(%) | CUF ON DC Capacity(%) | GHI_SENSOR (W/m2) | GHI_SENSOR-INS (KW/m2/Day) | GHI_SENSOR-PR (%) | TILT_SENSOR (W/m2) | TILT_SENSOR-INS (KW/m2/Day) | TILT_SENSOR-PR (%) | AMB_TEMP (°C) | MODULE_SENSOR (°C)
|  | Voltage (V) | Total Current (A) | Average Current (A) | Power (KW) | Voltage (V) | Current (A) | Power (KW)
52 | 15/08/2025 18:45:30 | 768.43 | 0 | 0 | 0 | 964.6 | 0.02 | 1 | 1144 | 1143.6 | 0 | 366185 | 0 | 50.07 | 0 | 3.38 | 0 | 0 | 58.1 | 15.89 | 14.07 | 0 | 3.31 | - | 0 | 3.87 | 87.27 | 24.2 | 22.9
51 | 15/08/2025 18:30:30 | 766.4 | 0 | 0 | 2.05 | 1063.6 | 2.3 | 2.45 | 1144 | 1143.5 | 2 | 366185 | 83.78 | 50.01 | -0.95 | 3.38 | 0.01 | 2.87 | 59.2 | 15.89 | 14.07 | 0 | 3.31 | - | 8.47 | 3.87 | 87.3 | 25.1 | 24.8
50 | 15/08/2025 18:15:30 | 774.1 | 0 | 0 | 10.42 | 1066.9 | 9.99 | 10.66 | 1142 | 1142 | 4 | 366183 | 97.75 | 49.99 | -0.99 | 3.37 | 0.03 | 13.51 | 57.9 | 15.86 | 14.04 | 0 | 3.31 | - | 39.88 | 3.86 | 87.28 | 25.3 | 25.6
49 | 15/08/2025 18:00:30 | 785.97 | 0 | 0 | 27.85 | 1117.1 | 25.43 | 28.41 | 1138 | 1137.9 | 10 | 366179 | 98.04 | 50.06 | -0.99 | 3.36 | 0.08 | 33.15 | 59 | 15.81 | 14 | 55 | 3.31 | - | 97.85 | 3.85 | 87.31 | 25.7 | 27.2
48 | 15/08/2025 17:45:30 | 792.23 | 0 | 0 | 49.56 | 1156.5 | 43.72 | 50.56 | 1128 | 1128 | 13 | 366169 | 98.03 | 50.08 | 0.99 | 3.33 | 0.15 | 56.09 | 60 | 15.67 | 13.87 | 190 | 3.27 | - | 165.55 | 3.81 | 87.32 | 26.1 | 28.6
47 | 15/08/2025 17:30:30 | 790.3 | 0 | 0 | 50.58 | 1126.5 | 45.56 | 51.32 | 1115 | 1114.5 | 15 | 366156 | 98.55 | 49.98 | -0.99 | 3.29 | 0.15 | 58.02 | 59.3 | 15.49 | 13.71 | 149 | 3.22 | - | 171.26 | 3.77 | 87.34 | 25.5 | 28.3
46 | 15/08/2025 17:15:30 | 789.3 | 0 | 0 | 61.69 | 1135.7 | 55.02 | 62.49 | 1100 | 1099.4 | 12 | 366141 | 98.72 | 50.01 | 1 | 3.25 | 0.18 | 72.26 | 59.9 | 15.28 | 13.53 | 165 | 3.18 | - | 213.29 | 3.72 | 87.37 | 25 | 25.3
45 | 15/08/2025 17:00:30 | 783.33 | 0 | 0 | 40.16 | 1133.1 | 36.15 | 40.96 | 1088 | 1087.6 | 9 | 366129 | 98.04 | 50.07 | 0.99 | 3.21 | 0.12 | 48.03 | 58.4 | 15.11 | 13.38 | 86 | 3.15 | - | 141.77 | 3.67 | 87.38 | 24.3 | 24.2
44 | 15/08/2025 16:45:30 | 784.27 | 0 | 0 | 31.61 | 1126.6 | 28.62 | 32.24 | 1079 | 1078.3 | 6 | 366120 | 98.04 | 50.18 | 0.99 | 3.18 | 0.09 | 38.76 | 56.8 | 14.99 | 13.27 | 62 | 3.13 | - | 114.4 | 3.64 | 87.45 | 23.9 | 23.4
43 | 15/08/2025 16:30:30 | 775.77 | 0 | 0 | 12.81 | 1102 | 12.01 | 13.23 | 1073 | 1073.1 | 3 | 366114 | 96.81 | 50.08 | -0.99 | 3.17 | 0.04 | 17.22 | 58.9 | 14.9 | 13.2 | 0 | 3.12 | - | 50.82 | 3.62 | 87.44 | 23.9 | 23.3
42 | 15/08/2025 16:15:30 | 777.17 | 0 | 0 | 31.95 | 1085.5 | 29.64 | 32.17 | 1070 | 1069.3 | 15 | 366111 | 99.32 | 49.95 | 0.99 | 3.16 | 0.09 | 39.24 | 60 | 14.86 | 13.16 | 54 | 3.12 | - | 115.83 | 3.61 | 87.53 | 27.7 | 31.9
41 | 15/08/2025 16:00:30 | 778.27 | 0 | 0 | 140.56 | 1130.3 | 123.43 | 139.51 | 1055 | 1054.9 | 44 | 366096 | 100.75 | 49.75 | 0.99 | 3.11 | 0.41 | 148.98 | 62.7 | 14.65 | 12.97 | 421 | 3.08 | - | 439.74 | 3.56 | 87.49 | 29.3 | 41
40 | 15/08/2025 15:45:30 | 784 | 0 | 0 | 225.24 | 1110.5 | 206.88 | 229.74 | 1011 | 1010.3 | 37 | 366052 | 98.04 | 49.93 | -0.99 | 2.98 | 0.66 | 245.63 | 69.4 | 14.04 | 12.43 | 701 | 2.93 | - | 725 | 3.4 | 87.64 | 29 | 38.9
39 | 15/08/2025 15:30:30 | 794.6 | 0 | 0 | 197.21 | 1119.1 | 179.75 | 201.15 | 974 | 974.1 | 26 | 366015 | 98.04 | 49.93 | -0.99 | 2.87 | 0.58 | 182.27 | 67.4 | 13.53 | 11.98 | 492 | 2.82 | - | 537.99 | 3.29 | 87.43 | 28.6 | 36.7
38 | 15/08/2025 15:15:30 | 767.3 | 0 | 0 | 0 | 1280.3 | 0 | 0 | 948 | 948.2 | 4 | 365989 | 0 | 49.93 | 0 | 2.8 | 0 | 88.9 | 46.2 | 13.17 | 11.66 | 212 | 2.74 | - | 262.4 | 3.19 | 87.69 | 28.2 | 37.3
37 | 15/08/2025 15:00:30 | 781.23 | 0 | 0 | 102.79 | 1096.8 | 93.83 | 102.92 | 944 | 943.9 | 28 | 365985 | 99.88 | 49.97 | -0.99 | 2.79 | 0.3 | 116.9 | 58.7 | 13.11 | 11.61 | 283 | 2.72 | - | 345.04 | 3.17 | 88.01 | 29.5 | 38.3
36 | 15/08/2025 14:45:30 | 780.77 | 0 | 0 | 142.35 | 1094.7 | 132.64 | 145.2 | 916 | 915.9 | 46 | 365957 | 98.04 | 49.96 | 0.99 | 2.7 | 0.42 | 131.02 | 61.8 | 12.72 | 11.27 | 340 | 2.64 | - | 386.73 | 3.07 | 88.01 | 29.9 | 42.1
35 | 15/08/2025 14:30:30 | 788.57 | 0 | 0 | 311.97 | 1089.5 | 287.82 | 313.58 | 870 | 869.7 | 51 | 365911 | 99.49 | 49.94 | -0.99 | 2.57 | 0.92 | 355.28 | 80.5 | 12.08 | 10.7 | 951 | 2.5 | - | 1048.63 | 2.92 | 88 | 30 | 45
34 | 15/08/2025 14:15:30 | 785.6 | 0 | 0 | 301.8 | 1062.9 | 283.35 | 301.17 | 819 | 818.7 | 72 | 365860 | 100.21 | 49.98 | 0.99 | 2.42 | 0.89 | 356.2 | 83.4 | 11.38 | 10.07 | 987 | 2.34 | - | 1051.37 | 2.75 | 87.94 | 30.3 | 50.3
33 | 15/08/2025 14:00:30 | 790.67 | 0 | 0 | 323.16 | 1073.8 | 301.06 | 323.27 | 747 | 747.2 | 57 | 365788 | 99.96 | 50.03 | 0.99 | 2.2 | 0.95 | 368.99 | 82.7 | 10.38 | 9.19 | 1007 | 2.12 | - | 1089.11 | 2.51 | 87.95 | 30.1 | 46.4
32 | 15/08/2025 13:45:30 | 786.93 | 0 | 0 | 206.27 | 1081.8 | 194.49 | 210.4 | 690 | 689.5 | 60 | 365731 | 98.04 | 50.01 | 0.99 | 2.04 | 0.61 | 256.82 | 69 | 9.58 | 8.49 | 705 | 1.93 | - | 758.02 | 2.3 | 88.39 | 30.4 | 46.7
31 | 15/08/2025 13:30:30 | 785.5 | 0 | 0 | 204.99 | 1068.4 | 193.03 | 206.23 | 630 | 629.9 | 64 | 365671 | 99.4 | 50.06 | -0.99 | 1.86 | 0.61 | 218.06 | 69.7 | 8.75 | 7.75 | 616 | 1.74 | - | 643.62 | 2.11 | 88.17 | 30.1 | 48.4
30 | 15/08/2025 13:15:30 | 785.7 | 0 | 0 | 223.87 | 1083.2 | 206.76 | 223.97 | 566 | 565.4 | 61 | 365607 | 99.96 | 50.07 | -0.99 | 1.67 | 0.66 | 250.6 | 69.1 | 7.86 | 6.96 | 692 | 1.54 | - | 739.67 | 1.9 | 88.11 | 29.5 | 45.3
29 | 15/08/2025 13:00:30 | 775.2 | 0 | 0 | 158.42 | 1121.6 | 144.07 | 161.59 | 505 | 504.9 | 34 | 365546 | 98.04 | 50.05 | 0.99 | 1.49 | 0.47 | 179.41 | 61.6 | 7.01 | 6.21 | 462 | 1.36 | - | 529.55 | 1.69 | 88.04 | 27.9 | 35.9
28 | 15/08/2025 12:45:30 | 767.7 | 0 | 0 | 110.22 | 1125.9 | 97.89 | 110.22 | 471 | 470.6 | 25 | 365512 | 100 | 49.93 | 0.99 | 1.39 | 0.33 | 122.98 | 59.3 | 6.54 | 5.79 | 297 | 1.26 | - | 362.98 | 1.58 | 88.15 | 27.5 | 33.6
27 | 15/08/2025 12:30:30 | 761.23 | 0 | 0 | 34.6 | 1096.3 | 31.29 | 34.31 | 446 | 445.4 | 14 | 365487 | 100.86 | 49.93 | 0.99 | 1.32 | 0.1 | 42.8 | 60 | 6.19 | 5.49 | 69 | 1.2 | - | 126.32 | 1.49 | 88.17 | 27.4 | 31.1
26 | 15/08/2025 12:15:30 | 765.17 | 0 | 0 | 82.45 | 1120.7 | 73.6 | 82.48 | 432 | 431.7 | 23 | 365473 | 99.96 | 49.93 | 0.99 | 1.28 | 0.24 | 93.58 | 60.1 | 6 | 5.31 | 207 | 1.16 | - | 276.22 | 1.45 | 88.12 | 27.8 | 34.3
25 | 15/08/2025 12:00:30 | 772.2 | 0 | 0 | 53.06 | 1100.4 | 49.18 | 54.12 | 409 | 408.9 | 23 | 365450 | 98.04 | 49.99 | -0.99 | 1.21 | 0.16 | 60.59 | 59.5 | 5.68 | 5.03 | 114 | 1.11 | - | 178.83 | 1.37 | 88.05 | 27.5 | 32.8
24 | 15/08/2025 11:45:30 | 774 | 0 | 0 | 119.28 | 1122.1 | 106.13 | 119.09 | 386 | 386.2 | 25 | 365427 | 100.16 | 49.95 | 0.99 | 1.14 | 0.35 | 133.89 | 58.5 | 5.36 | 4.75 | 317 | 1.05 | - | 395.19 | 1.29 | 87.98 | 27.4 | 34.3
23 | 15/08/2025 11:30:30 | 767.47 | 0 | 0 | 63.48 | 1113.7 | 57.01 | 63.49 | 361 | 361 | 16 | 365402 | 99.98 | 49.91 | -0.99 | 1.07 | 0.19 | 74.9 | 59.6 | 5.01 | 4.44 | 151 | 0.98 | - | 221.07 | 1.21 | 88.06 | 27 | 31.4
22 | 15/08/2025 11:15:30 | 767.43 | 0 | 0 | 74.42 | 1114.4 | 68.12 | 75.91 | 345 | 344.3 | 24 | 365386 | 98.04 | 49.92 | -0.99 | 1.02 | 0.22 | 82.09 | 58.8 | 4.79 | 4.24 | 195 | 0.94 | - | 242.31 | 1.15 | 88.16 | 27.1 | 33.1
21 | 15/08/2025 11:00:30 | 774.97 | 0 | 0 | 112.1 | 1121.1 | 100.25 | 112.39 | 321 | 320.8 | 26 | 365362 | 99.74 | 50.02 | -0.99 | 0.95 | 0.33 | 124.54 | 60.1 | 4.46 | 3.95 | 303 | 0.88 | - | 367.58 | 1.08 | 87.97 | 27 | 34.1
20 | 15/08/2025 10:45:30 | 772.3 | 0 | 0 | 90.91 | 1123.5 | 82.53 | 92.73 | 295 | 294.4 | 23 | 365336 | 98.04 | 49.91 | 0.99 | 0.87 | 0.27 | 101.33 | 59.3 | 4.1 | 3.63 | 241 | 0.81 | - | 299.08 | 0.99 | 87.86 | 26.6 | 32.9
19 | 15/08/2025 10:30:30 | 773.07 | 0 | 0 | 70.58 | 1124.1 | 64.04 | 71.99 | 272 | 271.4 | 23 | 365313 | 98.04 | 49.94 | -0.99 | 0.8 | 0.21 | 81.69 | 57.6 | 3.78 | 3.35 | 174 | 0.75 | - | 241.12 | 0.91 | 87.93 | 26.4 | 31.9
18 | 15/08/2025 10:15:30 | 778.4 | 0 | 0 | 103.82 | 1129.6 | 93.75 | 105.9 | 249 | 249.1 | 22 | 365290 | 98.04 | 49.96 | -0.99 | 0.73 | 0.31 | 117.15 | 60.2 | 3.46 | 3.06 | 272 | 0.69 | - | 345.79 | 0.84 | 87.6 | 26.2 | 32
17 | 15/08/2025 10:00:30 | 759.8 | 0 | 0 | 72.37 | 1112.8 | 64.68 | 71.97 | 227 | 226.9 | 24 | 365268 | 100.55 | 50.02 | -0.99 | 0.67 | 0.21 | 82.69 | 59.5 | 3.15 | 2.79 | 186 | 0.63 | - | 244.07 | 0.76 | 87.58 | 26 | 32.6
16 | 15/08/2025 09:45:30 | 763.4 | 0 | 0 | 83.82 | 1117.3 | 75.43 | 84.28 | 203 | 203 | 29 | 365244 | 99.46 | 49.99 | -0.99 | 0.6 | 0.25 | 95.37 | 59.8 | 2.82 | 2.5 | 216 | 0.57 | - | 281.5 | 0.68 | 87.86 | 25.9 | 33.3
15 | 15/08/2025 09:30:30 | 766.6 | 0 | 0 | 118 | 1129.8 | 104.55 | 118.12 | 174 | 173.6 | 28 | 365215 | 99.9 | 49.96 | 0.99 | 0.51 | 0.35 | 131.01 | 60.2 | 2.42 | 2.14 | 321 | 0.49 | - | 386.69 | 0.59 | 87.49 | 26.1 | 33.6
14 | 15/08/2025 09:15:30 | 773.37 | 0 | 0 | 153.38 | 1133.7 | 138 | 156.45 | 146 | 146.2 | 32 | 365187 | 98.04 | 49.93 | -0.99 | 0.43 | 0.45 | 152.75 | 61 | 2.03 | 1.8 | 405 | 0.42 | - | 450.86 | 0.5 | 86.36 | 26 | 35.2
13 | 15/08/2025 09:00:30 | 775.2 | 0 | 0 | 82.11 | 1122.2 | 74.63 | 83.75 | 114 | 113.5 | 14 | 365155 | 98.04 | 50.07 | 0.99 | 0.34 | 0.24 | 94.87 | 57.8 | 1.58 | 1.4 | 226 | 0.32 | - | 280.03 | 0.39 | 86.95 | 25 | 29
12 | 15/08/2025 08:45:30 | 779.57 | 0 | 0 | 71 | 1122.4 | 62.61 | 70.28 | 100 | 100.2 | 13 | 365141 | 101.03 | 50.05 | 0.99 | 0.3 | 0.21 | 79.4 | 59.5 | 1.39 | 1.23 | 195 | 0.28 | - | 234.34 | 0.34 | 86.05 | 25.1 | 28.8
11 | 15/08/2025 08:30:30 | 786.1 | 0 | 0 | 72.2 | 1137.3 | 64.75 | 73.64 | 87 | 86.8 | 14 | 365128 | 98.04 | 50.07 | -0.99 | 0.26 | 0.21 | 81.11 | 59.4 | 1.21 | 1.07 | 205 | 0.25 | - | 239.4 | 0.3 | 86.46 | 25.2 | 29.4
10 | 15/08/2025 08:15:30 | 778.07 | 0 | 0 | 36.99 | 1115.9 | 33.81 | 37.73 | 73 | 72.9 | 20 | 365114 | 98.04 | 50.06 | -0.99 | 0.22 | 0.11 | 42.64 | 59.8 | 1.01 | 0.9 | 80 | 0.21 | - | 125.86 | 0.25 | 86.19 | 25.1 | 30.3
9 | 15/08/2025 08:00:30 | 787.7 | 0 | 0 | 94.25 | 1153.7 | 83.33 | 96.14 | 53 | 52.7 | 20 | 365094 | 98.04 | 50.06 | -0.99 | 0.16 | 0.28 | 98.99 | 57.4 | 0.74 | 0.65 | 328 | 0.15 | - | 292.17 | 0.18 | 85.02 | 25 | 30.5
8 | 15/08/2025 07:45:30 | 797.3 | 0 | 0 | 59.47 | 1135.6 | 53.06 | 60.25 | 33 | 32.8 | 12 | 365074 | 98.7 | 49.97 | -0.99 | 0.1 | 0.18 | 83.78 | 58.9 | 0.46 | 0.41 | 279 | 0.07 | - | 247.28 | 0.12 | 82.54 | 24.2 | 27.9
7 | 15/08/2025 07:30:30 | 795.3 | 0 | 0 | 40.75 | 1123.8 | 36.99 | 41.56 | 21 | 20.3 | 10 | 365062 | 98.04 | 49.96 | -0.99 | 0.06 | 0.12 | 47.05 | 56.9 | 0.29 | 0.26 | 109 | 0.04 | - | 138.86 | 0.07 | 82.64 | 23.8 | 25.9
6 | 15/08/2025 07:15:30 | 787 | 0 | 0 | 34.43 | 1128.6 | 31.12 | 35.12 | 11 | 10.7 | 6 | 365052 | 98.04 | 49.98 | 0.99 | 0.03 | 0.1 | 40.09 | 58.1 | 0.15 | 0.14 | 88 | 0.01 | - | 118.32 | 0.04 | 75.51 | 23.5 | 24.3
5 | 15/08/2025 07:00:30 | 778.93 | 0 | 0 | 12.56 | 1103.2 | 11.21 | 12.36 | 5 | 4.6 | 3 | 365046 | 101.61 | 50.1 | 1 | 0.01 | 0.04 | 17.22 | 55.5 | 0.07 | 0.06 | 7 | 0 | - | 50.83 | 0.02 | 73.79 | 23.1 | 22.3
4 | 15/08/2025 06:45:30 | 775.77 | 0 | 0 | 8.71 | 1062.7 | 8.36 | 8.88 | 2 | 2.1 | 1 | 365043 | 98.04 | 50.03 | -0.99 | 0.01 | 0.03 | 12.12 | 50.6 | 0.03 | 0.02 | 0 | 0 | - | 35.77 | 0.01 | 59.03 | 23 | 21.7
3 | 15/08/2025 06:30:30 | 775.23 | 0 | 0 | 3.58 | 1018.9 | 3.54 | 3.61 | 1 | 0.6 | 1 | 365042 | 99.28 | 49.92 | -0.99 | 0 | 0.01 | 6.06 | 44.8 | 0.01 | 0.01 | 0 | 0 | - | 17.88 | 0 | 98.39 | 23.1 | 22.3
2 | 15/08/2025 06:15:30 | 777.37 | 0 | 0 | 0.68 | 1068.5 | 0.5 | 0.53 | 0 | 0 | 0 | 365041 | 127.58 | 49.93 | 1 | 0 | 0 | 1.76 | 37.6 | 0 | 0 | 0 | 0 | - | 5.2 | 0 | - | 23 | 22.1
1 | 15/08/2025 06:00:30 | 774.2 | 0 | 0 | 0 | 479.9 | 0 | 0 | 0 | 0 | 0 | 365041 | 0 | 49.96 | 0 | 0 | 0 | 0 | 25.7 | 0 | 0 | 0 | 0 | - | 0 | 0 | - | 23 | 21.8
0 | 0 | - | - | - | - | - | - | - | - | - | - | - | - | - | - | - | - | - | - | - | - | - | 80.16 | - | - | 94.76 | - | - | -