## Inverter
No | Date & Time | AC Parameters |  |  |  | DC Parameters |  |  | Day Gen (KWh) | Direct Inv Day Gen (KWh) | Interval Gen (KWh) | Total Gen (KWh) | Efficiency (%) | Frequency (Hz) | Power Factor | Normalize Energy/Specific Yield(KWh/KWp) | AC (Normalized) Power(KW/KWp) | Exp power (DC)(KW) | Int. Temp (°C) | CUF ON AC Capacity(%) | CUF ON DC Capacity(%) | GHI_SENSOR (W/m2) | GHI_SENSOR-INS (KW/m2/Day) | GHI_SENSOR-PR (%) | TILT_SENSOR (W/m2) | TILT_SENSOR-INS (KW/m2/Day) | TILT_SENSOR-PR (%) | AMB_TEMP (°C) | MODULE_SENSOR (°C)
|  | Voltage (V) | Total Current (A) | Average Current (A) | Power (KW) | Voltage (V) | Current (A) | Power (KW)
52 | 15/08/2025 18:45:30 | 765.07 | 0 | 0 | 0 | 781.3 | 1.14 | 0.89 | 1140 | 1139.7 | 0 | 443437 | 0 | 50.07 | 0 | 3.36 | 0 | 0 | 55.2 | 15.83 | 14.02 | 0 | 3.31 | - | 0 | 3.87 | 86.97 | 24.2 | 22.9
51 | 15/08/2025 18:30:30 | 761.67 | 0 | 0 | 1.79 | 1032.7 | 2.65 | 2.74 | 1140 | 1139.6 | 2 | 443437 | 65.42 | 50.01 | 0.97 | 3.36 | 0.01 | 2.87 | 57.2 | 15.83 | 14.02 | 0 | 3.31 | - | 8.47 | 3.87 | 86.99 | 25.1 | 24.8
50 | 15/08/2025 18:15:30 | 769.4 | 0 | 0 | 10.16 | 1064.2 | 9.78 | 10.41 | 1138 | 1138.1 | 4 | 443435 | 97.6 | 49.99 | 1 | 3.36 | 0.03 | 13.51 | 58 | 15.81 | 14 | 0 | 3.31 | - | 39.88 | 3.86 | 86.97 | 25.3 | 25.6
49 | 15/08/2025 18:00:30 | 782.47 | 0 | 0 | 27.77 | 1088 | 25.91 | 28.19 | 1134 | 1134 | 10 | 443431 | 98.5 | 50.06 | 0.99 | 3.35 | 0.08 | 33.15 | 56.6 | 15.75 | 13.95 | 55 | 3.31 | - | 97.85 | 3.85 | 87.01 | 25.7 | 27.2
48 | 15/08/2025 17:45:30 | 787.47 | 0 | 0 | 50.67 | 1145.4 | 44.58 | 51.06 | 1124 | 1124 | 13 | 443421 | 99.23 | 50.08 | -0.99 | 3.32 | 0.15 | 56.09 | 60 | 15.61 | 13.82 | 190 | 3.27 | - | 165.55 | 3.81 | 87.01 | 26.1 | 28.6
47 | 15/08/2025 17:30:30 | 785.37 | 0 | 0 | 50.75 | 1115.5 | 46.41 | 51.77 | 1111 | 1110.6 | 15 | 443408 | 98.04 | 49.98 | -0.99 | 3.28 | 0.15 | 58.02 | 57.1 | 15.43 | 13.66 | 149 | 3.22 | - | 171.26 | 3.77 | 87.03 | 25.5 | 28.3
46 | 15/08/2025 17:15:30 | 784.27 | 0 | 0 | 61.69 | 1123.9 | 55.99 | 62.92 | 1096 | 1095.5 | 12 | 443393 | 98.04 | 50.01 | 1 | 3.23 | 0.18 | 72.26 | 57.7 | 15.22 | 13.48 | 165 | 3.18 | - | 213.29 | 3.72 | 87.05 | 25 | 25.3
45 | 15/08/2025 17:00:30 | 779.3 | 0 | 0 | 39.9 | 1111.4 | 36.25 | 40.29 | 1084 | 1083.8 | 9 | 443381 | 99.02 | 50.07 | -0.99 | 3.2 | 0.12 | 48.03 | 57.1 | 15.06 | 13.33 | 86 | 3.15 | - | 141.77 | 3.67 | 87.06 | 24.3 | 24.2
44 | 15/08/2025 16:45:30 | 779.5 | 0 | 0 | 31.7 | 1109.4 | 29.05 | 32.23 | 1075 | 1074.5 | 6 | 443372 | 98.37 | 50.17 | -0.99 | 3.17 | 0.09 | 38.76 | 56.6 | 14.93 | 13.22 | 62 | 3.13 | - | 114.4 | 3.64 | 87.12 | 23.9 | 23.4
43 | 15/08/2025 16:30:30 | 770.9 | 0 | 0 | 12.9 | 1090.1 | 12.07 | 13.16 | 1069 | 1069.2 | 3 | 443366 | 98.04 | 50.08 | 0.99 | 3.16 | 0.04 | 17.22 | 55.6 | 14.85 | 13.15 | 0 | 3.12 | - | 50.82 | 3.62 | 87.11 | 23.9 | 23.3
42 | 15/08/2025 16:15:30 | 772.03 | 0 | 0 | 31.61 | 1073.6 | 30.03 | 32.24 | 1066 | 1065.6 | 15 | 443363 | 98.04 | 49.95 | 0.99 | 3.15 | 0.09 | 39.24 | 59.2 | 14.81 | 13.11 | 54 | 3.12 | - | 115.83 | 3.61 | 87.21 | 27.7 | 31.9
41 | 15/08/2025 16:00:30 | 772.63 | 0 | 0 | 115.86 | 1114.2 | 106.06 | 118.18 | 1051 | 1051.3 | 43 | 443348 | 98.04 | 49.75 | -0.99 | 3.1 | 0.34 | 148.98 | 59.6 | 14.6 | 12.93 | 421 | 3.08 | - | 439.74 | 3.56 | 87.16 | 29.3 | 41
40 | 15/08/2025 15:45:30 | 779.2 | 0 | 0 | 224.56 | 1110.5 | 203.01 | 225.44 | 1008 | 1007.5 | 36 | 443305 | 99.61 | 49.93 | -0.99 | 2.98 | 0.66 | 245.63 | 63.6 | 14 | 12.4 | 701 | 2.93 | - | 725 | 3.4 | 87.38 | 29 | 38.9
39 | 15/08/2025 15:30:30 | 790.33 | 0 | 0 | 223.19 | 1127.5 | 198.31 | 223.6 | 972 | 971.4 | 26 | 443269 | 99.82 | 49.94 | 0.99 | 2.87 | 0.66 | 182.27 | 62.8 | 13.5 | 11.95 | 492 | 2.82 | - | 537.99 | 3.29 | 87.26 | 28.6 | 36.7
38 | 15/08/2025 15:15:30 | 762.97 | 1.8 | 0.6 | 0.42 | 1270.7 | 0.34 | 0.43 | 946 | 945.8 | 4 | 443243 | 98.13 | 49.93 | -0.14 | 2.79 | 0 | 88.9 | 47.7 | 13.14 | 11.63 | 212 | 2.74 | - | 262.4 | 3.19 | 87.5 | 28.2 | 37.3
37 | 15/08/2025 15:00:30 | 776.33 | 0 | 0 | 102.19 | 1093.9 | 92.67 | 101.37 | 942 | 941.6 | 29 | 443239 | 100.81 | 49.98 | -0.99 | 2.78 | 0.3 | 116.9 | 58.6 | 13.08 | 11.59 | 283 | 2.72 | - | 345.04 | 3.17 | 87.82 | 29.5 | 38.3
36 | 15/08/2025 14:45:30 | 777.17 | 0 | 0 | 183.03 | 1103.1 | 165.64 | 182.72 | 913 | 912.9 | 46 | 443210 | 100.17 | 49.97 | -0.99 | 2.69 | 0.54 | 131.02 | 61.9 | 12.68 | 11.23 | 340 | 2.64 | - | 386.73 | 3.07 | 87.72 | 29.9 | 42.1
35 | 15/08/2025 14:30:30 | 783.6 | 0 | 0 | 308.55 | 1079.3 | 291.6 | 314.72 | 867 | 866.9 | 51 | 443164 | 98.04 | 49.95 | -0.99 | 2.56 | 0.91 | 355.28 | 75.3 | 12.04 | 10.66 | 951 | 2.5 | - | 1048.63 | 2.92 | 87.7 | 30 | 45
34 | 15/08/2025 14:15:30 | 781.07 | 0 | 0 | 300.01 | 1068.8 | 279.48 | 298.71 | 816 | 815.7 | 71 | 443113 | 100.44 | 49.98 | -0.99 | 2.41 | 0.89 | 356.2 | 75.9 | 11.33 | 10.04 | 987 | 2.34 | - | 1051.37 | 2.75 | 87.61 | 30.3 | 50.3
33 | 15/08/2025 14:00:30 | 786.17 | 0 | 0 | 321.63 | 1072.4 | 305.91 | 328.06 | 745 | 744.8 | 57 | 443042 | 98.04 | 50.04 | -0.99 | 2.2 | 0.95 | 368.99 | 75.1 | 10.35 | 9.16 | 1007 | 2.12 | - | 1089.11 | 2.51 | 87.71 | 30.1 | 46.4
32 | 15/08/2025 13:45:30 | 781.97 | 0 | 0 | 202 | 1066.1 | 188.29 | 200.74 | 688 | 687.9 | 59 | 442985 | 100.63 | 50.01 | 0.99 | 2.03 | 0.6 | 256.82 | 62.1 | 9.56 | 8.46 | 705 | 1.93 | - | 758.02 | 2.3 | 88.14 | 30.4 | 46.7
31 | 15/08/2025 13:30:30 | 781.77 | 0 | 0 | 274.2 | 1059.7 | 263.93 | 279.68 | 629 | 628.5 | 65 | 442926 | 98.04 | 50.07 | 1 | 1.86 | 0.81 | 218.06 | 66 | 8.74 | 7.74 | 616 | 1.74 | - | 643.62 | 2.11 | 88.03 | 30.1 | 48.4
30 | 15/08/2025 13:15:30 | 781.3 | 0 | 0 | 228.91 | 1075.7 | 217.06 | 233.49 | 564 | 564.1 | 60 | 442861 | 98.04 | 50.07 | -0.99 | 1.66 | 0.68 | 250.6 | 64.3 | 7.83 | 6.94 | 692 | 1.54 | - | 739.67 | 1.9 | 87.8 | 29.5 | 45.3
29 | 15/08/2025 13:00:30 | 770.73 | 0 | 0 | 158.5 | 1098.7 | 143.26 | 157.4 | 504 | 503.9 | 34 | 442801 | 100.7 | 50.05 | 0.99 | 1.49 | 0.47 | 179.41 | 58.9 | 7 | 6.2 | 462 | 1.36 | - | 529.55 | 1.69 | 87.87 | 27.9 | 35.9
28 | 15/08/2025 12:45:30 | 762.27 | 0 | 0 | 109.8 | 1110.7 | 98.55 | 109.46 | 470 | 469.7 | 25 | 442767 | 100.31 | 49.94 | 0.99 | 1.39 | 0.32 | 122.98 | 58.2 | 6.53 | 5.78 | 297 | 1.26 | - | 362.98 | 1.58 | 87.97 | 27.5 | 33.6
27 | 15/08/2025 12:30:30 | 756.7 | 0 | 0 | 34.43 | 1090.7 | 32.2 | 35.12 | 445 | 444.6 | 14 | 442742 | 98.04 | 49.92 | 0.99 | 1.31 | 0.1 | 42.8 | 59.2 | 6.18 | 5.47 | 69 | 1.2 | - | 126.32 | 1.49 | 87.97 | 27.4 | 31.1
26 | 15/08/2025 12:15:30 | 761.07 | 0 | 0 | 81.94 | 1100.2 | 74.1 | 81.53 | 431 | 431 | 23 | 442728 | 100.51 | 49.93 | -0.99 | 1.27 | 0.24 | 93.58 | 59.5 | 5.99 | 5.3 | 207 | 1.16 | - | 276.22 | 1.45 | 87.92 | 27.8 | 34.3
25 | 15/08/2025 12:00:30 | 767.4 | 0 | 0 | 51.95 | 1108.3 | 47.81 | 52.99 | 408 | 408.2 | 22 | 442705 | 98.04 | 49.99 | 0.99 | 1.2 | 0.15 | 60.59 | 57.1 | 5.67 | 5.02 | 114 | 1.11 | - | 178.83 | 1.37 | 87.84 | 27.5 | 32.8
24 | 15/08/2025 11:45:30 | 769.07 | 0 | 0 | 117.91 | 1118.5 | 107.53 | 120.27 | 386 | 385.7 | 25 | 442683 | 98.04 | 49.95 | 0.99 | 1.14 | 0.35 | 133.89 | 59 | 5.36 | 4.75 | 317 | 1.05 | - | 395.19 | 1.29 | 87.98 | 27.4 | 34.3
23 | 15/08/2025 11:30:30 | 762.73 | 0 | 0 | 63.23 | 1104.8 | 58.38 | 64.49 | 361 | 360.7 | 17 | 442658 | 98.04 | 49.91 | -0.99 | 1.07 | 0.19 | 74.9 | 58.4 | 5.01 | 4.44 | 151 | 0.98 | - | 221.07 | 1.21 | 88.06 | 27 | 31.4
22 | 15/08/2025 11:15:30 | 762.93 | 0 | 0 | 74.85 | 1110.8 | 68.73 | 76.35 | 344 | 343.9 | 23 | 442641 | 98.04 | 49.92 | -0.99 | 1.02 | 0.22 | 82.09 | 57.3 | 4.78 | 4.23 | 195 | 0.94 | - | 242.31 | 1.15 | 87.91 | 27.1 | 33.1
21 | 15/08/2025 11:00:30 | 770.23 | 0 | 0 | 111.85 | 1113.9 | 102.42 | 114.09 | 321 | 320.4 | 27 | 442618 | 98.04 | 50.02 | 0.99 | 0.95 | 0.33 | 124.54 | 60 | 4.46 | 3.95 | 303 | 0.88 | - | 367.58 | 1.08 | 87.97 | 27 | 34.1
20 | 15/08/2025 10:45:30 | 767.73 | 0 | 0 | 90.4 | 1115.3 | 81.09 | 90.44 | 294 | 294.2 | 23 | 442591 | 99.96 | 49.92 | -0.99 | 0.87 | 0.27 | 101.33 | 57.5 | 4.08 | 3.62 | 241 | 0.81 | - | 299.08 | 0.99 | 87.56 | 26.6 | 32.9
19 | 15/08/2025 10:30:30 | 768.03 | 0 | 0 | 70.58 | 1119.7 | 62.75 | 70.26 | 271 | 271.2 | 22 | 442568 | 100.45 | 49.95 | -0.99 | 0.8 | 0.21 | 81.69 | 57.8 | 3.76 | 3.33 | 174 | 0.75 | - | 241.12 | 0.91 | 87.61 | 26.4 | 31.9
18 | 15/08/2025 10:15:30 | 773.6 | 0 | 0 | 102.7 | 1120 | 91.84 | 102.86 | 249 | 249 | 22 | 442546 | 99.84 | 49.96 | 0.99 | 0.73 | 0.3 | 117.15 | 58.7 | 3.46 | 3.06 | 272 | 0.69 | - | 345.79 | 0.84 | 87.6 | 26.2 | 32
17 | 15/08/2025 10:00:30 | 755.3 | 0 | 0 | 71.6 | 1108.4 | 65.89 | 73.03 | 227 | 227 | 24 | 442524 | 98.04 | 50.02 | 0.99 | 0.67 | 0.21 | 82.69 | 57.7 | 3.15 | 2.79 | 186 | 0.63 | - | 244.07 | 0.76 | 87.58 | 26 | 32.6
16 | 15/08/2025 09:45:30 | 759.03 | 0 | 0 | 84.5 | 1121.6 | 76.85 | 86.19 | 203 | 203.3 | 29 | 442500 | 98.04 | 49.99 | -0.99 | 0.6 | 0.25 | 95.37 | 58.7 | 2.82 | 2.5 | 216 | 0.57 | - | 281.5 | 0.68 | 87.86 | 25.9 | 33.3
15 | 15/08/2025 09:30:30 | 761.9 | 0 | 0 | 119.11 | 1113.3 | 109.13 | 121.49 | 174 | 174 | 27 | 442471 | 98.04 | 49.96 | 0.99 | 0.51 | 0.35 | 131.01 | 58.7 | 2.42 | 2.14 | 321 | 0.49 | - | 386.69 | 0.59 | 87.49 | 26.1 | 33.6
14 | 15/08/2025 09:15:30 | 769.13 | 0 | 0 | 171.15 | 1113 | 153.89 | 171.28 | 147 | 146.4 | 33 | 442444 | 99.93 | 49.93 | 0.99 | 0.43 | 0.51 | 152.75 | 59.3 | 2.04 | 1.81 | 405 | 0.42 | - | 450.86 | 0.5 | 86.95 | 26 | 35.2
13 | 15/08/2025 09:00:30 | 770.17 | 0 | 0 | 81.6 | 1119.8 | 72.71 | 81.42 | 114 | 113.8 | 13 | 442411 | 100.22 | 50.07 | -0.99 | 0.34 | 0.24 | 94.87 | 57.4 | 1.58 | 1.4 | 226 | 0.32 | - | 280.03 | 0.39 | 86.95 | 25 | 29
12 | 15/08/2025 08:45:30 | 774.77 | 0 | 0 | 70.15 | 1127 | 63.49 | 71.55 | 101 | 100.4 | 14 | 442398 | 98.04 | 50.05 | -0.99 | 0.3 | 0.21 | 79.4 | 57.9 | 1.4 | 1.24 | 195 | 0.28 | - | 234.34 | 0.34 | 86.91 | 25.1 | 28.8
11 | 15/08/2025 08:30:30 | 781.63 | 0 | 0 | 72.29 | 1130.8 | 63.67 | 72 | 87 | 87 | 14 | 442384 | 100.4 | 50.07 | 0.99 | 0.26 | 0.21 | 81.11 | 59.7 | 1.21 | 1.07 | 205 | 0.25 | - | 239.4 | 0.3 | 86.46 | 25.2 | 29.4
10 | 15/08/2025 08:15:30 | 773.27 | 0 | 0 | 36.82 | 1104.6 | 32.89 | 36.33 | 73 | 73 | 20 | 442370 | 101.35 | 50.06 | 1 | 0.22 | 0.11 | 42.64 | 59.1 | 1.01 | 0.9 | 80 | 0.21 | - | 125.86 | 0.25 | 86.19 | 25.1 | 30.3
9 | 15/08/2025 08:00:30 | 783.4 | 0 | 0 | 91 | 1152.8 | 78.07 | 90 | 53 | 53 | 20 | 442350 | 101.11 | 50.06 | -0.99 | 0.16 | 0.27 | 98.99 | 57.4 | 0.74 | 0.65 | 328 | 0.15 | - | 292.17 | 0.18 | 85.02 | 25 | 30.5
8 | 15/08/2025 07:45:30 | 792.83 | 0 | 0 | 74.25 | 1133.4 | 66.82 | 75.73 | 33 | 32.8 | 13 | 442330 | 98.04 | 49.97 | -0.99 | 0.1 | 0.22 | 83.78 | 57.6 | 0.46 | 0.41 | 279 | 0.07 | - | 247.28 | 0.12 | 82.54 | 24.2 | 27.9
7 | 15/08/2025 07:30:30 | 790.27 | 0 | 0 | 40.67 | 1113 | 36.61 | 40.74 | 20 | 20.2 | 9 | 442317 | 99.82 | 49.96 | -0.99 | 0.06 | 0.12 | 47.05 | 60.1 | 0.28 | 0.25 | 109 | 0.04 | - | 138.86 | 0.07 | 78.71 | 23.8 | 25.9
6 | 15/08/2025 07:15:30 | 782.73 | 0 | 0 | 34.52 | 1107.8 | 31.15 | 34.51 | 11 | 10.7 | 6 | 442308 | 100.02 | 49.98 | 0.99 | 0.03 | 0.1 | 40.09 | 59.7 | 0.15 | 0.14 | 88 | 0.01 | - | 118.32 | 0.04 | 75.51 | 23.5 | 24.3
5 | 15/08/2025 07:00:30 | 774.7 | 0 | 0 | 12.56 | 1094.9 | 11.7 | 12.81 | 5 | 4.6 | 3 | 442302 | 98.04 | 50.1 | -0.99 | 0.01 | 0.04 | 17.22 | 52.7 | 0.07 | 0.06 | 7 | 0 | - | 50.83 | 0.02 | 73.79 | 23.1 | 22.3
4 | 15/08/2025 06:45:30 | 771.03 | 0 | 0 | 8.71 | 1058 | 8.4 | 8.88 | 2 | 2.1 | 1 | 442299 | 98.04 | 50.03 | 1 | 0.01 | 0.03 | 12.12 | 48 | 0.03 | 0.02 | 0 | 0 | - | 35.77 | 0.01 | 59.03 | 23 | 21.7
3 | 15/08/2025 06:30:30 | 770.8 | 0 | 0 | 3.58 | 1051.4 | 3.16 | 3.33 | 1 | 0.6 | 1 | 442298 | 107.6 | 49.92 | 1 | 0 | 0.01 | 6.06 | 42.6 | 0.01 | 0.01 | 0 | 0 | - | 17.88 | 0 | 98.39 | 23.1 | 22.3
2 | 15/08/2025 06:15:30 | 773 | 0 | 0 | 1.19 | 846.7 | 1.43 | 1.21 | 0 | 0 | 0 | 442297 | 98.1 | 49.93 | -0.98 | 0 | 0 | 1.76 | 36.2 | 0 | 0 | 0 | 0 | - | 5.2 | 0 | - | 23 | 22.1
1 | 15/08/2025 06:00:30 | 770.07 | 0 | 0 | 0 | 948.4 | 0 | 0 | 0 | 0 | 0 | 442297 | 0 | 49.96 | 1 | 0 | 0 | 0 | 25.1 | 0 | 0 | 0 | 0 | - | 0 | 0 | - | 23 | 21.8
0 | 0 | - | - | - | - | - | - | - | - | - | - | - | - | - | - | - | - | - | - | - | - | - | 80.16 | - | - | 94.76 | - | - | -