## Inverter
No | Date & Time | AC Parameters |  |  |  | DC Parameters |  |  | Day Gen (KWh) | Direct Inv Day Gen (KWh) | Interval Gen (KWh) | Total Gen (KWh) | Efficiency (%) | Frequency (Hz) | Power Factor | Normalize Energy/Specific Yield(KWh/KWp) | AC (Normalized) Power(KW/KWp) | Exp power (DC)(KW) | Int. Temp (°C) | CUF ON AC Capacity(%) | CUF ON DC Capacity(%) | GHI_SENSOR (W/m2) | GHI_SENSOR-INS (KW/m2/Day) | GHI_SENSOR-PR (%) | TILT_SENSOR (W/m2) | TILT_SENSOR-INS (KW/m2/Day) | TILT_SENSOR-PR (%) | AMB_TEMP (°C) | MODULE_SENSOR (°C)
|  | Voltage (V) | Total Current (A) | Average Current (A) | Power (KW) | Voltage (V) | Current (A) | Power (KW)
52 | 16/08/2025 18:45:30 | 770.13 | 0 | 0 | 0 | 959 | 0.08 | 0.82 | 1067 | 1066.8 | 0 | 375745 | 0 | 49.95 | 0 | 3.01 | 0 | 0 | 55.4 | 14.82 | 12.55 | 0 | 2.84 | - | 0 | 3.47 | 86.74 | 24.9 | 24
51 | 16/08/2025 18:30:30 | 771.67 | 0 | 0 | 1.7 | 1026.9 | 1.97 | 2.02 | 1067 | 1066.6 | 1 | 375745 | 84.12 | 49.95 | 0.84 | 3.01 | 0 | 2.58 | 56.9 | 14.82 | 12.55 | 0 | 2.84 | - | 7.28 | 3.47 | 86.74 | 24.9 | 24.2
50 | 16/08/2025 18:15:30 | 773.47 | 0 | 0 | 5.55 | 1033.7 | 5.79 | 5.98 | 1066 | 1065.8 | 2 | 375744 | 92.81 | 50.05 | -0.99 | 3.01 | 0.02 | 8.37 | 57.5 | 14.81 | 12.54 | 0 | 2.84 | - | 23.63 | 3.47 | 86.76 | 25.1 | 24.9
49 | 16/08/2025 18:00:30 | 781.93 | 0 | 0 | 13.58 | 1088.2 | 12.73 | 13.85 | 1064 | 1063.3 | 4 | 375742 | 98.04 | 50.14 | -0.99 | 3 | 0.04 | 17.47 | 57.3 | 14.78 | 12.52 | 0 | 2.84 | - | 49.33 | 3.46 | 86.82 | 25.4 | 25.7
48 | 16/08/2025 17:45:30 | 780.77 | 0 | 0 | 19.48 | 1082 | 18.36 | 19.87 | 1060 | 1059.4 | 6 | 375738 | 98.04 | 50.08 | 0.99 | 2.99 | 0.05 | 23.94 | 60 | 14.72 | 12.47 | 20 | 2.84 | - | 67.6 | 3.45 | 86.84 | 25.9 | 26.9
47 | 16/08/2025 17:30:30 | 784.17 | 0 | 0 | 31.27 | 1099.8 | 29 | 31.89 | 1054 | 1054 | 11 | 375732 | 98.04 | 50.04 | -0.99 | 2.98 | 0.09 | 37.1 | 56.8 | 14.64 | 12.4 | 54 | 2.84 | - | 104.73 | 3.43 | 86.83 | 26.5 | 28.5
46 | 16/08/2025 17:15:30 | 778.1 | 0 | 0 | 52.97 | 1113.2 | 47.39 | 52.75 | 1043 | 1042.9 | 13 | 375721 | 100.41 | 50.03 | 0.99 | 2.94 | 0.15 | 60.47 | 57.4 | 14.49 | 12.27 | 131 | 2.81 | - | 170.72 | 3.39 | 86.84 | 26.7 | 29.5
45 | 16/08/2025 17:00:30 | 778.7 | 0 | 0 | 59.13 | 1105.7 | 53.56 | 59.22 | 1030 | 1029.2 | 19 | 375708 | 99.85 | 49.91 | -0.99 | 2.91 | 0.17 | 68.04 | 57 | 14.31 | 12.12 | 137 | 2.78 | - | 192.09 | 3.35 | 86.88 | 26.9 | 30.8
44 | 16/08/2025 16:45:30 | 781.87 | 0 | 0 | 106.29 | 1122.5 | 94.56 | 106.15 | 1011 | 1010.2 | 24 | 375689 | 100.13 | 49.78 | -0.99 | 2.85 | 0.3 | 126.35 | 57.9 | 14.04 | 11.89 | 357 | 2.73 | - | 356.71 | 3.29 | 86.86 | 27.2 | 33.1
43 | 16/08/2025 16:30:30 | 783.5 | 0 | 0 | 87.32 | 1120.2 | 77.37 | 86.67 | 987 | 986.7 | 23 | 375665 | 100.75 | 49.99 | 1 | 2.79 | 0.25 | 98.43 | 57.2 | 13.71 | 11.61 | 241 | 2.66 | - | 277.89 | 3.21 | 86.78 | 26.7 | 32.3
42 | 16/08/2025 16:15:30 | 800.17 | 0 | 0 | 91.34 | 1114.9 | 83.56 | 93.17 | 964 | 963.9 | 21 | 375642 | 98.04 | 49.98 | -0.99 | 2.72 | 0.26 | 104.32 | 58.4 | 13.39 | 11.34 | 241 | 2.6 | - | 294.52 | 3.14 | 86.73 | 26.1 | 30.5
41 | 16/08/2025 16:00:30 | 793.53 | 0 | 0 | 72.88 | 1135 | 64.28 | 72.96 | 943 | 943 | 15 | 375621 | 99.89 | 49.85 | 0.99 | 2.66 | 0.21 | 82.69 | 58.7 | 13.1 | 11.09 | 181 | 2.54 | - | 233.45 | 3.07 | 86.69 | 25.4 | 25.7
40 | 16/08/2025 15:45:30 | 787.67 | 0 | 0 | 48.1 | 1118 | 43.88 | 49.06 | 928 | 927.8 | 9 | 375606 | 98.04 | 49.93 | 0.99 | 2.62 | 0.14 | 55.9 | 60 | 12.89 | 10.92 | 102 | 2.51 | - | 157.81 | 3.02 | 86.7 | 24.8 | 24.7
39 | 16/08/2025 15:30:30 | 786 | 0 | 0 | 33.32 | 1115 | 30.37 | 33.87 | 919 | 918.1 | 9 | 375597 | 98.39 | 49.98 | -0.99 | 2.59 | 0.09 | 40.53 | 57.5 | 12.76 | 10.81 | 60 | 2.49 | - | 114.44 | 2.99 | 86.8 | 24.3 | 24.3
38 | 16/08/2025 15:15:30 | 786.2 | 0 | 0 | 35.71 | 1119.8 | 32.53 | 36.43 | 910 | 909.3 | 8 | 375588 | 98.03 | 50.05 | -0.99 | 2.57 | 0.1 | 42.71 | 57.2 | 12.64 | 10.7 | 60 | 2.48 | - | 120.59 | 2.96 | 86.8 | 23.8 | 24
37 | 16/08/2025 15:00:30 | 781.6 | 0 | 0 | 32.72 | 1111 | 29.32 | 32.58 | 902 | 901.7 | 6 | 375580 | 100.43 | 50.08 | 0.99 | 2.55 | 0.09 | 39.68 | 58.8 | 12.53 | 10.61 | 45 | 2.46 | - | 112.02 | 2.93 | 86.8 | 24 | 23.6
36 | 16/08/2025 14:45:30 | 784.57 | 0 | 0 | 35.2 | 1100.7 | 31.79 | 35 | 896 | 895.4 | 21 | 375574 | 100.58 | 50.04 | 0.99 | 2.53 | 0.1 | 41.54 | 58.1 | 12.44 | 10.54 | 63 | 2.46 | - | 117.28 | 2.91 | 86.87 | 27.1 | 31.7
35 | 16/08/2025 14:30:30 | 777.3 | 0 | 0 | 88.69 | 1096.5 | 80.68 | 88.47 | 875 | 874.6 | 37 | 375553 | 100.25 | 50.03 | 0.99 | 2.47 | 0.25 | 98.71 | 57.5 | 12.15 | 10.29 | 216 | 2.41 | - | 278.68 | 2.85 | 86.8 | 28.1 | 36.7
34 | 16/08/2025 14:15:30 | 783.07 | 0 | 0 | 145.77 | 1119.2 | 130.56 | 146.12 | 838 | 837.2 | 29 | 375516 | 99.76 | 50.03 | -0.99 | 2.37 | 0.41 | 161.27 | 58 | 11.64 | 9.86 | 411 | 2.3 | - | 455.32 | 2.73 | 86.69 | 28.4 | 35.9
33 | 16/08/2025 14:00:30 | 778.8 | 0 | 0 | 104.58 | 1112.7 | 94.05 | 104.64 | 809 | 808.7 | 35 | 375487 | 99.94 | 50 | 0.99 | 2.28 | 0.3 | 119.16 | 59 | 11.24 | 9.52 | 282 | 2.23 | - | 336.42 | 2.64 | 86.55 | 28.9 | 36.6
32 | 16/08/2025 13:45:30 | 775.63 | 0 | 0 | 159.36 | 1122.3 | 144.83 | 162.55 | 774 | 773.1 | 29 | 375452 | 98.04 | 49.93 | -0.99 | 2.19 | 0.45 | 172.51 | 58.8 | 10.75 | 9.11 | 411 | 2.13 | - | 487.04 | 2.53 | 86.44 | 28.3 | 37.4
31 | 16/08/2025 13:30:30 | 770.67 | 0 | 0 | 148.85 | 1086.5 | 135.81 | 147.56 | 745 | 744.3 | 65 | 375423 | 100.88 | 49.88 | 0.99 | 2.1 | 0.42 | 154.83 | 58.5 | 10.35 | 8.76 | 385 | 2.06 | - | 437.12 | 2.44 | 86.27 | 29.5 | 49.2
30 | 16/08/2025 13:15:30 | 778.03 | 0 | 0 | 327.69 | 1092.6 | 305.92 | 334.24 | 680 | 679.1 | 69 | 375358 | 98.04 | 49.89 | 0.99 | 1.92 | 0.93 | 366.7 | 74.1 | 9.44 | 8 | 969 | 1.86 | - | 1035.3 | 2.23 | 86.21 | 29.7 | 50.5
29 | 16/08/2025 13:00:30 | 792.6 | 0 | 0 | 347 | 1177.7 | 295.04 | 347.46 | 611 | 610.1 | 43 | 375289 | 99.87 | 49.99 | -0.99 | 1.73 | 0.98 | 454.32 | 77.9 | 8.49 | 7.19 | 1178 | 1.65 | - | 1282.66 | 2 | 86.16 | 28.6 | 43.7
28 | 16/08/2025 12:45:30 | 795.3 | 0 | 0 | 125.35 | 1077.1 | 116.02 | 124.97 | 568 | 567.2 | 17 | 375246 | 100.31 | 49.9 | 0.99 | 1.6 | 0.35 | 135.95 | 57.4 | 7.89 | 6.68 | 334 | 1.53 | - | 383.82 | 1.86 | 86.03 | 29.1 | 46.7
27 | 16/08/2025 12:30:30 | 0 | 0 | 0 | 0 | 0 | 0 | 0 | 551 | 0 | 10 | 375229 | 0 | 0 | 0 | 1.56 | 0 | 0 | 0 | 7.65 | 6.48 | 0 | 1.43 | - | 0 | 1.76 | 88.59 | 0 | 0
26 | 16/08/2025 12:15:30 | 791.23 | 0 | 0 | 286.34 | 1097.9 | 266.02 | 292.07 | 541 | 540.9 | 41 | 375219 | 98.04 | 49.98 | 0.99 | 1.53 | 0.81 | 321.33 | 68.1 | 7.51 | 6.36 | 820 | 1.38 | - | 907.2 | 1.71 | 89.37 | 28 | 38.4
25 | 16/08/2025 12:00:30 | 782.23 | 0 | 0 | 131.42 | 1124.6 | 119.2 | 134.05 | 500 | 499.7 | 29 | 375178 | 98.04 | 50.02 | 0.99 | 1.41 | 0.37 | 151.65 | 59.3 | 6.94 | 5.88 | 373 | 1.27 | - | 428.16 | 1.58 | 89.34 | 27.4 | 35
24 | 16/08/2025 11:45:30 | 780.87 | 0 | 0 | 88.86 | 1099.8 | 81.15 | 89.24 | 471 | 470.3 | 39 | 375149 | 99.57 | 50.06 | 0.99 | 1.33 | 0.25 | 98.18 | 57.2 | 6.54 | 5.54 | 227 | 1.19 | - | 277.19 | 1.49 | 89.49 | 27.4 | 36
23 | 16/08/2025 11:30:30 | 782 | 0 | 0 | 104.76 | 1119.3 | 93.6 | 104.76 | 432 | 431.8 | 20 | 375110 | 100 | 50.03 | 0.99 | 1.22 | 0.3 | 121 | 60 | 6 | 5.08 | 297 | 1.09 | - | 341.61 | 1.37 | 89.22 | 27 | 31.7
22 | 16/08/2025 11:15:30 | 787.37 | 0 | 0 | 126.63 | 1097.9 | 115.29 | 126.57 | 412 | 411.2 | 44 | 375090 | 100.05 | 50.1 | -0.99 | 1.16 | 0.36 | 137.84 | 57.7 | 5.72 | 4.85 | 326 | 1.04 | - | 389.16 | 1.3 | 89.34 | 27.6 | 38.7
21 | 16/08/2025 11:00:30 | 785.17 | 0 | 0 | 96.04 | 1103.6 | 87.17 | 96.21 | 368 | 367.6 | 38 | 375046 | 99.83 | 50.17 | 0.99 | 1.04 | 0.27 | 106.84 | 57.3 | 5.11 | 4.33 | 258 | 0.92 | - | 301.63 | 1.17 | 89.03 | 27.2 | 35.7
20 | 16/08/2025 10:45:30 | 792.57 | 0 | 0 | 201.83 | 1102.5 | 184.14 | 203.02 | 330 | 330 | 35 | 375008 | 99.42 | 50.1 | -0.99 | 0.93 | 0.57 | 223.24 | 59 | 4.58 | 3.88 | 547 | 0.81 | - | 630.27 | 1.05 | 89.16 | 27.1 | 35.6
19 | 16/08/2025 10:30:30 | 783.1 | 0 | 0 | 102.28 | 1127.6 | 92.52 | 104.33 | 295 | 294.4 | 25 | 374973 | 98.04 | 50.03 | -0.99 | 0.83 | 0.29 | 116.39 | 59.8 | 4.1 | 3.47 | 277 | 0.72 | - | 328.59 | 0.93 | 89.17 | 26.5 | 32.3
18 | 16/08/2025 10:15:30 | 775.67 | 0 | 0 | 123.9 | 1114.1 | 113.44 | 126.38 | 270 | 269.9 | 29 | 374948 | 98.04 | 49.82 | -0.99 | 0.76 | 0.35 | 135.67 | 60.4 | 3.75 | 3.18 | 308 | 0.66 | - | 383.03 | 0.86 | 88.95 | 26.6 | 33.3
17 | 16/08/2025 10:00:30 | 779.57 | 0 | 0 | 114.33 | 1126.3 | 102.29 | 115.21 | 241 | 240.1 | 27 | 374919 | 99.23 | 49.91 | -0.99 | 0.68 | 0.32 | 128.07 | 57.5 | 3.35 | 2.84 | 296 | 0.58 | - | 361.57 | 0.76 | 89.18 | 26.3 | 32.2
16 | 16/08/2025 09:45:30 | 774.8 | 0 | 0 | 90.06 | 1116.6 | 82.27 | 91.86 | 214 | 213.1 | 25 | 374892 | 98.04 | 49.89 | -0.99 | 0.6 | 0.25 | 100.84 | 57.5 | 2.97 | 2.52 | 224 | 0.51 | - | 284.7 | 0.68 | 89.11 | 25.8 | 31.5
15 | 16/08/2025 09:30:30 | 776.5 | 0 | 0 | 102.45 | 1121.4 | 91.92 | 103.08 | 189 | 188.1 | 27 | 374867 | 99.38 | 49.87 | -0.99 | 0.53 | 0.29 | 114.17 | 57.6 | 2.63 | 2.22 | 257 | 0.45 | - | 322.33 | 0.6 | 89.08 | 25.7 | 32.2
14 | 16/08/2025 09:15:30 | 770.73 | 0 | 0 | 106.21 | 1114.3 | 97.22 | 108.33 | 162 | 161.1 | 29 | 374840 | 98.04 | 49.76 | -0.99 | 0.46 | 0.3 | 119.7 | 57.6 | 2.25 | 1.91 | 275 | 0.38 | - | 337.94 | 0.51 | 89.16 | 25.6 | 32.1
13 | 16/08/2025 09:00:30 | 783.1 | 0 | 0 | 119.37 | 1132.6 | 105.64 | 119.65 | 133 | 132.9 | 26 | 374811 | 99.76 | 49.92 | -0.99 | 0.38 | 0.34 | 131.09 | 60.1 | 1.85 | 1.56 | 302 | 0.31 | - | 370.1 | 0.43 | 88.14 | 25.3 | 31.6
12 | 16/08/2025 08:45:30 | 780.23 | 0 | 0 | 98.43 | 1133.6 | 87.52 | 99.22 | 107 | 106.3 | 23 | 374785 | 99.21 | 50.04 | 0.99 | 0.3 | 0.28 | 112.4 | 59.8 | 1.49 | 1.26 | 256 | 0.24 | - | 317.34 | 0.34 | 88.07 | 25.1 | 30.7
11 | 16/08/2025 08:30:30 | 782.1 | 0 | 0 | 79.72 | 1134.7 | 71.53 | 81.16 | 84 | 83.8 | 17 | 374762 | 98.22 | 50 | 1 | 0.24 | 0.23 | 90.9 | 57.7 | 1.17 | 0.99 | 205 | 0.18 | - | 256.64 | 0.27 | 87.51 | 24.8 | 28.8
10 | 16/08/2025 08:15:30 | 776.87 | 0 | 0 | 62.89 | 1128.4 | 56.92 | 64.23 | 67 | 66.2 | 13 | 374745 | 97.92 | 49.95 | -0.99 | 0.19 | 0.18 | 72.12 | 59.7 | 0.93 | 0.79 | 145 | 0.14 | - | 203.62 | 0.22 | 87.57 | 24.5 | 27.5
9 | 16/08/2025 08:00:30 | 778.83 | 0 | 0 | 40.24 | 1114 | 36.52 | 40.68 | 54 | 53.7 | 11 | 374732 | 98.92 | 50 | 1 | 0.15 | 0.11 | 46.16 | 57.1 | 0.75 | 0.64 | 74 | 0.12 | - | 130.31 | 0.17 | 87.12 | 24.2 | 27.2
8 | 16/08/2025 07:45:30 | 781.63 | 0 | 0 | 40.75 | 1121.5 | 37.38 | 41.92 | 43 | 42.3 | 15 | 374721 | 97.22 | 50.05 | 0.99 | 0.12 | 0.12 | 47.05 | 57.4 | 0.6 | 0.51 | 85 | 0.09 | - | 132.83 | 0.14 | 87.97 | 24.3 | 28
7 | 16/08/2025 07:30:30 | 785.6 | 0 | 0 | 61.52 | 1133.7 | 55.35 | 62.75 | 28 | 27.4 | 13 | 374706 | 98.04 | 49.97 | 0.99 | 0.08 | 0.17 | 64.25 | 57.1 | 0.39 | 0.33 | 149 | 0.05 | - | 181.4 | 0.09 | 86.87 | 24.2 | 27.1
6 | 16/08/2025 07:15:30 | 780.33 | 0 | 0 | 44.26 | 1130.5 | 40.12 | 45.36 | 15 | 14.4 | 9 | 374693 | 97.58 | 49.9 | -0.99 | 0.04 | 0.12 | 50.56 | 59.5 | 0.21 | 0.18 | 100 | 0.02 | - | 142.74 | 0.05 | 84.7 | 23.8 | 25.3
5 | 16/08/2025 07:00:30 | 772.17 | 0 | 0 | 27.42 | 1107.9 | 25.24 | 27.97 | 6 | 5.9 | 4 | 374684 | 98.04 | 49.93 | 0.99 | 0.02 | 0.08 | 32.05 | 54.5 | 0.08 | 0.07 | 52 | 0 | - | 90.49 | 0.02 | 77 | 23.6 | 23.7
4 | 16/08/2025 06:45:30 | 765.57 | 0 | 0 | 8.03 | 1033.6 | 8.11 | 8.39 | 2 | 1.8 | 1 | 374680 | 95.74 | 49.91 | 1 | 0.01 | 0.02 | 10.81 | 46.3 | 0.03 | 0.02 | 0 | 0 | - | 30.53 | 0.01 | 70.58 | 23.4 | 22.7
3 | 16/08/2025 06:30:30 | 770 | 0 | 0 | 2.99 | 1065.6 | 2.86 | 3.05 | 1 | 0.5 | 0 | 374679 | 98.06 | 49.9 | 1 | 0 | 0.01 | 5.62 | 40.5 | 0.01 | 0.01 | 0 | 0 | - | 15.88 | 0 | - | 23.3 | 22.3
2 | 16/08/2025 06:15:30 | 775.93 | 0 | 0 | 0.51 | 923.8 | 0.56 | 0.52 | 1 | 0.1 | 1 | 374679 | 98.08 | 50 | -0.17 | 0 | 0 | 0.71 | 32.6 | 0.01 | 0.01 | 0 | 0 | - | 1.99 | 0 | - | 23.2 | 21.9
1 | 16/08/2025 06:00:30 | 776.77 | 0 | 0 | 0 | 505.8 | 0 | 0 | 0 | 0 | 0 | 374678 | 0 | 50.04 | 0 | 0 | 0 | 0 | 25.4 | 0 | 0 | 0 | 0 | - | 0 | 0 | - | 23.2 | 21.9
0 | 0 | - | - | - | - | - | - | - | - | - | - | - | - | - | - | - | - | - | - | - | - | - | 75.31 | - | - | 91.8 | - | - | -