## Inverter
No | Date & Time | AC Parameters |  |  |  | DC Parameters |  |  | Day Gen (KWh) | Direct Inv Day Gen (KWh) | Interval Gen (KWh) | Total Gen (KWh) | Efficiency (%) | Frequency (Hz) | Power Factor | Normalize Energy/Specific Yield(KWh/KWp) | AC (Normalized) Power(KW/KWp) | Exp power (DC)(KW) | Int. Temp (°C) | CUF ON AC Capacity(%) | CUF ON DC Capacity(%) | GHI_SENSOR (W/m2) | GHI_SENSOR-INS (KW/m2/Day) | GHI_SENSOR-PR (%) | TILT_SENSOR (W/m2) | TILT_SENSOR-INS (KW/m2/Day) | TILT_SENSOR-PR (%) | AMB_TEMP (°C) | MODULE_SENSOR (°C)
|  | Voltage (V) | Total Current (A) | Average Current (A) | Power (KW) | Voltage (V) | Current (A) | Power (KW)
52 | 16/08/2025 18:45:30 | 765.9 | 0 | 0 | 0 | 807.6 | 0.21 | 0.65 | 1003 | 1003.4 | 0 | 442852 | 0 | 49.96 | 0 | 2.96 | 0 | 0 | 53.9 | 13.93 | 12.34 | 0 | 2.84 | - | 0 | 3.47 | 85.24 | 24.9 | 24
51 | 16/08/2025 18:30:30 | 767.77 | 0 | 0 | 1.87 | 1034.3 | 1.84 | 1.91 | 1003 | 1003.3 | 1 | 442852 | 98.06 | 49.94 | -0.95 | 2.96 | 0.01 | 2.47 | 55.5 | 13.93 | 12.34 | 0 | 2.84 | - | 7.28 | 3.47 | 85.24 | 24.9 | 24.2
50 | 16/08/2025 18:15:30 | 769.57 | 0 | 0 | 5.29 | 1005.9 | 5.36 | 5.39 | 1002 | 1002.5 | 2 | 442851 | 98.05 | 50.05 | -0.99 | 2.96 | 0.02 | 8.01 | 56.9 | 13.92 | 12.32 | 0 | 2.84 | - | 23.63 | 3.47 | 85.26 | 25.1 | 24.9
49 | 16/08/2025 18:00:30 | 777.73 | 0 | 0 | 12.64 | 1073.9 | 12.06 | 12.95 | 1000 | 1000.1 | 4 | 442849 | 97.58 | 50.14 | 0.99 | 2.95 | 0.04 | 16.71 | 58.5 | 13.89 | 12.3 | 0 | 2.84 | - | 49.33 | 3.46 | 85.31 | 25.4 | 25.7
48 | 16/08/2025 17:45:30 | 776.4 | 0 | 0 | 17.94 | 1072.9 | 17.05 | 18.3 | 996 | 996.6 | 5 | 442845 | 98.04 | 50.07 | 0.99 | 2.94 | 0.05 | 22.9 | 59.4 | 13.83 | 12.25 | 20 | 2.84 | - | 67.6 | 3.45 | 85.31 | 25.9 | 26.9
47 | 16/08/2025 17:30:30 | 779.97 | 0 | 0 | 29.82 | 1104.2 | 27.33 | 30.18 | 991 | 991.2 | 10 | 442840 | 98.81 | 50.04 | 0.99 | 2.93 | 0.09 | 35.48 | 57.1 | 13.76 | 12.19 | 54 | 2.84 | - | 104.73 | 3.43 | 85.35 | 26.5 | 28.5
46 | 16/08/2025 17:15:30 | 773.63 | 0 | 0 | 46.14 | 1111.5 | 41.87 | 46.53 | 981 | 980.8 | 13 | 442830 | 99.16 | 50.03 | -0.99 | 2.9 | 0.14 | 57.84 | 59.1 | 13.63 | 12.06 | 131 | 2.81 | - | 170.72 | 3.39 | 85.39 | 26.7 | 29.5
45 | 16/08/2025 17:00:30 | 773.53 | 0 | 0 | 56.39 | 1106.1 | 50.7 | 56.08 | 968 | 968.4 | 18 | 442817 | 100.55 | 49.92 | -0.99 | 2.86 | 0.17 | 65.08 | 57 | 13.44 | 11.9 | 137 | 2.78 | - | 192.09 | 3.35 | 85.36 | 26.9 | 30.8
44 | 16/08/2025 16:45:30 | 777.63 | 0 | 0 | 111.76 | 1129.3 | 98.92 | 111.72 | 950 | 950.1 | 22 | 442799 | 100.04 | 49.78 | -0.99 | 2.8 | 0.33 | 120.85 | 57.8 | 13.19 | 11.68 | 357 | 2.73 | - | 356.71 | 3.29 | 85.33 | 27.2 | 33.1
43 | 16/08/2025 16:30:30 | 778.6 | 0 | 0 | 82.88 | 1117.4 | 74.7 | 83.47 | 928 | 927.9 | 22 | 442777 | 99.29 | 49.98 | -0.99 | 2.74 | 0.24 | 94.15 | 59.6 | 12.89 | 11.41 | 241 | 2.66 | - | 277.89 | 3.21 | 85.3 | 26.7 | 32.3
42 | 16/08/2025 16:15:30 | 794.7 | 0 | 0 | 86.73 | 1125.4 | 76.58 | 86.18 | 906 | 906.3 | 19 | 442755 | 100.64 | 49.96 | -0.99 | 2.67 | 0.26 | 99.78 | 57.4 | 12.58 | 11.14 | 241 | 2.6 | - | 294.52 | 3.14 | 85.22 | 26.1 | 30.5
41 | 16/08/2025 16:00:30 | 788.5 | 0 | 0 | 68.18 | 1129.5 | 60.69 | 68.55 | 887 | 886.7 | 15 | 442736 | 99.46 | 49.84 | 0.99 | 2.62 | 0.2 | 79.09 | 59.6 | 12.32 | 10.91 | 181 | 2.54 | - | 233.45 | 3.07 | 85.25 | 25.4 | 25.7
40 | 16/08/2025 15:45:30 | 783.7 | 0 | 0 | 44 | 1122.8 | 39.35 | 44.18 | 872 | 872.6 | 9 | 442721 | 99.59 | 49.92 | -0.99 | 2.57 | 0.13 | 53.47 | 58.1 | 12.11 | 10.72 | 102 | 2.51 | - | 157.81 | 3.02 | 85.17 | 24.8 | 24.7
39 | 16/08/2025 15:30:30 | 780.17 | 0 | 0 | 31.7 | 1122.8 | 27.75 | 31.16 | 863 | 863.6 | 7 | 442712 | 101.74 | 50 | 0.99 | 2.55 | 0.09 | 38.77 | 57 | 11.99 | 10.61 | 60 | 2.49 | - | 114.44 | 2.99 | 85.22 | 24.3 | 24.3
38 | 16/08/2025 15:15:30 | 781.03 | 0 | 0 | 31.78 | 1117.4 | 29.01 | 32.41 | 856 | 855.9 | 7 | 442705 | 98.04 | 50.05 | -0.99 | 2.53 | 0.09 | 40.85 | 57.9 | 11.89 | 10.53 | 60 | 2.48 | - | 120.59 | 2.96 | 85.36 | 23.8 | 24
37 | 16/08/2025 15:00:30 | 775.23 | 0 | 0 | 30.41 | 1116.3 | 27.79 | 31.02 | 849 | 848.9 | 6 | 442698 | 98.04 | 50.07 | -0.99 | 2.51 | 0.09 | 37.95 | 56.7 | 11.79 | 10.44 | 45 | 2.46 | - | 112.02 | 2.93 | 85.41 | 24 | 23.6
36 | 16/08/2025 14:45:30 | 781.43 | 0 | 0 | 34.77 | 1097.5 | 32.31 | 35.47 | 843 | 843 | 21 | 442692 | 98.04 | 50.04 | 0.99 | 2.49 | 0.1 | 39.74 | 56.8 | 11.71 | 10.37 | 63 | 2.46 | - | 117.28 | 2.91 | 85.45 | 27.1 | 31.7
35 | 16/08/2025 14:30:30 | 771.93 | 0 | 0 | 82.8 | 1103.4 | 74.29 | 81.97 | 822 | 822.5 | 35 | 442671 | 101.01 | 50.04 | -0.99 | 2.43 | 0.24 | 94.42 | 59.8 | 11.42 | 10.11 | 216 | 2.41 | - | 278.68 | 2.85 | 85.25 | 28.1 | 36.7
34 | 16/08/2025 14:15:30 | 777.8 | 0 | 0 | 139.36 | 1102.2 | 125.81 | 138.67 | 787 | 787 | 28 | 442636 | 100.5 | 50.04 | -0.99 | 2.32 | 0.41 | 154.26 | 60 | 10.93 | 9.68 | 411 | 2.3 | - | 455.32 | 2.73 | 85.12 | 28.4 | 35.9
33 | 16/08/2025 14:00:30 | 772.97 | 0 | 0 | 104.84 | 1117.3 | 93.51 | 104.48 | 759 | 759.6 | 34 | 442608 | 100.34 | 49.99 | -0.99 | 2.24 | 0.31 | 113.98 | 60.2 | 10.54 | 9.33 | 282 | 2.23 | - | 336.42 | 2.64 | 84.89 | 28.9 | 36.6
32 | 16/08/2025 13:45:30 | 770.47 | 0 | 0 | 145.94 | 1122.6 | 132.6 | 148.86 | 725 | 725.6 | 26 | 442574 | 98.04 | 49.93 | -0.99 | 2.14 | 0.43 | 165.01 | 59.8 | 10.07 | 8.92 | 411 | 2.13 | - | 487.04 | 2.53 | 84.65 | 28.3 | 37.4
31 | 16/08/2025 13:30:30 | 765 | 0 | 0 | 133.04 | 1067.7 | 127.1 | 135.7 | 699 | 699.2 | 63 | 442548 | 98.04 | 49.88 | -0.99 | 2.06 | 0.39 | 148.09 | 58 | 9.71 | 8.6 | 385 | 2.06 | - | 437.12 | 2.44 | 84.63 | 29.5 | 49.2
30 | 16/08/2025 13:15:30 | 767.9 | 0 | 0 | 290.27 | 1082.8 | 273.44 | 296.07 | 636 | 636.5 | 63 | 442485 | 98.04 | 49.89 | -0.99 | 1.88 | 0.86 | 350.76 | 69 | 8.83 | 7.82 | 969 | 1.86 | - | 1035.3 | 2.23 | 84.29 | 29.7 | 50.5
29 | 16/08/2025 13:00:30 | 783.27 | 0 | 0 | 342.56 | 1165.5 | 299.8 | 349.41 | 573 | 573.6 | 39 | 442422 | 98.04 | 49.97 | 0.99 | 1.69 | 1.01 | 434.56 | 75 | 7.96 | 7.05 | 1178 | 1.65 | - | 1282.66 | 2 | 84.48 | 28.6 | 43.7
28 | 16/08/2025 12:45:30 | 790 | 0 | 0 | 119.37 | 1059 | 114.97 | 121.76 | 534 | 533.9 | 15 | 442383 | 98.04 | 49.9 | 0.99 | 1.58 | 0.35 | 130.04 | 57.2 | 7.42 | 6.57 | 334 | 1.53 | - | 383.82 | 1.86 | 84.56 | 29.1 | 46.7
27 | 16/08/2025 12:30:30 | 0 | 0 | 0 | 0 | 0 | 0 | 0 | 519 | 0 | 10 | 442368 | 0 | 0 | 0 | 1.53 | 0 | 0 | 0 | 7.21 | 6.38 | 0 | 1.43 | - | 0 | 1.76 | 87.24 | 0 | 0
26 | 16/08/2025 12:15:30 | 781.4 | 0 | 0 | 234.98 | 1117.9 | 214.4 | 239.68 | 509 | 509.6 | 39 | 442358 | 98.04 | 49.98 | 0.99 | 1.5 | 0.69 | 307.36 | 63.2 | 7.07 | 6.26 | 820 | 1.38 | - | 907.2 | 1.71 | 87.91 | 28 | 38.4
25 | 16/08/2025 12:00:30 | 776.73 | 0 | 0 | 132.53 | 1108.5 | 120.21 | 133.25 | 470 | 470.2 | 28 | 442319 | 99.46 | 50.03 | -0.99 | 1.39 | 0.39 | 145.06 | 59.3 | 6.53 | 5.78 | 373 | 1.27 | - | 428.16 | 1.58 | 87.8 | 27.4 | 35
24 | 16/08/2025 11:45:30 | 776.4 | 0 | 0 | 87.15 | 1101 | 80.74 | 88.89 | 442 | 442.5 | 37 | 442291 | 98.04 | 50.06 | -0.99 | 1.3 | 0.26 | 93.91 | 60 | 6.14 | 5.44 | 227 | 1.19 | - | 277.19 | 1.49 | 87.79 | 27.4 | 36
23 | 16/08/2025 11:30:30 | 777.1 | 0 | 0 | 99.8 | 1126.2 | 88.95 | 100.17 | 405 | 405.5 | 18 | 442254 | 99.63 | 50.03 | 0.99 | 1.2 | 0.29 | 115.74 | 59.2 | 5.63 | 4.98 | 297 | 1.09 | - | 341.61 | 1.37 | 87.45 | 27 | 31.7
22 | 16/08/2025 11:15:30 | 782.07 | 0 | 0 | 121.08 | 1097.2 | 110.42 | 121.16 | 387 | 386.7 | 41 | 442236 | 99.94 | 50.1 | 0.99 | 1.14 | 0.36 | 131.85 | 58.3 | 5.38 | 4.76 | 326 | 1.04 | - | 389.16 | 1.3 | 87.73 | 27.6 | 38.7
21 | 16/08/2025 11:00:30 | 780.1 | 0 | 0 | 94.93 | 1100.8 | 86.44 | 95.16 | 346 | 346.2 | 38 | 442195 | 99.76 | 50.16 | 1 | 1.02 | 0.28 | 102.19 | 57.4 | 4.81 | 4.26 | 258 | 0.92 | - | 301.63 | 1.17 | 87.51 | 27.2 | 35.7
20 | 16/08/2025 10:45:30 | 784.63 | 0 | 0 | 180.04 | 1111.9 | 165.16 | 183.64 | 308 | 308.4 | 33 | 442157 | 98.04 | 50.09 | 0.99 | 0.91 | 0.53 | 213.54 | 58.7 | 4.28 | 3.79 | 547 | 0.81 | - | 630.27 | 1.05 | 86.99 | 27.1 | 35.6
19 | 16/08/2025 10:30:30 | 776.87 | 0 | 0 | 97.24 | 1121.4 | 87.5 | 98.12 | 275 | 274.7 | 23 | 442124 | 99.11 | 50.04 | 0.99 | 0.81 | 0.29 | 111.33 | 58.6 | 3.82 | 3.38 | 277 | 0.72 | - | 328.59 | 0.93 | 86.9 | 26.5 | 32.3
18 | 16/08/2025 10:15:30 | 769.5 | 0 | 0 | 112.02 | 1123.7 | 100.42 | 112.84 | 252 | 251.9 | 28 | 442101 | 99.27 | 49.83 | -0.99 | 0.74 | 0.33 | 129.77 | 58.4 | 3.5 | 3.1 | 308 | 0.66 | - | 383.03 | 0.86 | 86.79 | 26.6 | 33.3
17 | 16/08/2025 10:00:30 | 773.33 | 0 | 0 | 107.66 | 1118.6 | 98.17 | 109.81 | 224 | 223.9 | 26 | 442073 | 98.04 | 49.9 | 0.99 | 0.66 | 0.32 | 122.5 | 58.6 | 3.11 | 2.75 | 296 | 0.58 | - | 361.57 | 0.76 | 86.65 | 26.3 | 32.2
16 | 16/08/2025 09:45:30 | 769.53 | 0 | 0 | 85.02 | 1116.9 | 77.64 | 86.72 | 198 | 198.5 | 23 | 442047 | 98.04 | 49.89 | 0.99 | 0.58 | 0.25 | 96.46 | 59.1 | 2.75 | 2.44 | 224 | 0.51 | - | 284.7 | 0.68 | 86.2 | 25.8 | 31.5
15 | 16/08/2025 09:30:30 | 771.93 | 0 | 0 | 96.3 | 1122 | 86.31 | 96.83 | 175 | 174.8 | 26 | 442024 | 99.45 | 49.88 | 0.99 | 0.52 | 0.28 | 109.21 | 58.4 | 2.43 | 2.15 | 257 | 0.45 | - | 322.33 | 0.6 | 86.23 | 25.7 | 32.2
14 | 16/08/2025 09:15:30 | 765.5 | 0 | 0 | 101.85 | 1125.9 | 92.27 | 103.89 | 149 | 149.3 | 26 | 441998 | 98.04 | 49.76 | -0.99 | 0.44 | 0.3 | 114.49 | 59.7 | 2.07 | 1.83 | 275 | 0.38 | - | 337.94 | 0.51 | 85.73 | 25.6 | 32.1
13 | 16/08/2025 09:00:30 | 776.17 | 0 | 0 | 108.6 | 1132 | 96.64 | 109.4 | 123 | 123.3 | 25 | 441972 | 99.27 | 49.92 | 0.99 | 0.36 | 0.32 | 125.39 | 60.2 | 1.71 | 1.51 | 302 | 0.31 | - | 370.1 | 0.43 | 85.22 | 25.3 | 31.6
12 | 16/08/2025 08:45:30 | 776.9 | 0 | 0 | 93.22 | 1123.2 | 84.66 | 95.08 | 98 | 98.6 | 21 | 441947 | 98.04 | 50.05 | -0.99 | 0.29 | 0.28 | 107.52 | 59 | 1.36 | 1.21 | 256 | 0.24 | - | 317.34 | 0.34 | 84.33 | 25.1 | 30.7
11 | 16/08/2025 08:30:30 | 777.93 | 0 | 0 | 76.81 | 1121.3 | 69.87 | 78.35 | 77 | 77.3 | 16 | 441926 | 98.04 | 50.01 | 0.99 | 0.23 | 0.23 | 86.95 | 58.5 | 1.07 | 0.95 | 205 | 0.18 | - | 256.64 | 0.27 | 83.86 | 24.8 | 28.8
10 | 16/08/2025 08:15:30 | 773.03 | 0 | 0 | 58.02 | 1137.8 | 52.29 | 59.49 | 61 | 61.3 | 11 | 441910 | 97.52 | 49.95 | -0.99 | 0.18 | 0.17 | 68.99 | 58.7 | 0.85 | 0.75 | 145 | 0.14 | - | 203.62 | 0.22 | 83.36 | 24.5 | 27.5
9 | 16/08/2025 08:00:30 | 775.37 | 0 | 0 | 35.71 | 1113.8 | 32.7 | 36.42 | 50 | 49.9 | 11 | 441899 | 98.04 | 49.99 | -0.99 | 0.15 | 0.11 | 44.15 | 58.5 | 0.69 | 0.61 | 74 | 0.12 | - | 130.31 | 0.17 | 84.33 | 24.2 | 27.2
8 | 16/08/2025 07:45:30 | 775.57 | 0 | 0 | 38.28 | 1122.9 | 35.13 | 39.45 | 39 | 39.2 | 14 | 441888 | 97.03 | 50.05 | -0.99 | 0.12 | 0.11 | 45 | 57.2 | 0.54 | 0.48 | 85 | 0.09 | - | 132.83 | 0.14 | 83.41 | 24.3 | 28
7 | 16/08/2025 07:30:30 | 781.23 | 0 | 0 | 58.27 | 1129.9 | 52.6 | 59.44 | 25 | 25.5 | 12 | 441874 | 98.04 | 49.97 | -0.99 | 0.07 | 0.17 | 61.46 | 59.7 | 0.35 | 0.31 | 149 | 0.05 | - | 181.4 | 0.09 | 81.09 | 24.2 | 27.1
6 | 16/08/2025 07:15:30 | 775.7 | 0 | 0 | 41.01 | 1117.5 | 37.81 | 42.26 | 13 | 13.6 | 8 | 441862 | 97.05 | 49.9 | 0.99 | 0.04 | 0.12 | 48.36 | 57 | 0.18 | 0.16 | 100 | 0.02 | - | 142.74 | 0.05 | 76.74 | 23.8 | 25.3
5 | 16/08/2025 07:00:30 | 767.33 | 0 | 0 | 25.2 | 1114.8 | 23.06 | 25.7 | 5 | 5.6 | 3 | 441854 | 98.04 | 49.93 | -0.99 | 0.01 | 0.07 | 30.66 | 52.8 | 0.07 | 0.06 | 52 | 0 | - | 90.49 | 0.02 | 67.08 | 23.6 | 23.7
4 | 16/08/2025 06:45:30 | 762 | 0 | 0 | 7.43 | 1037.5 | 7.3 | 7.58 | 2 | 1.8 | 2 | 441851 | 98.05 | 49.91 | 1 | 0.01 | 0.02 | 10.34 | 45.6 | 0.03 | 0.02 | 0 | 0 | - | 30.53 | 0.01 | 73.79 | 23.4 | 22.7
3 | 16/08/2025 06:30:30 | 766.13 | 0 | 0 | 3.33 | 1036.3 | 3.58 | 3.71 | 0 | 0.5 | 0 | 441849 | 89.68 | 49.9 | 1 | 0 | 0.01 | 5.38 | 40 | 0 | 0 | 0 | 0 | - | 15.88 | 0 | - | 23.3 | 22.3
2 | 16/08/2025 06:15:30 | 772 | 0 | 0 | 0.59 | 817.9 | 0.73 | 0.6 | 0 | 0 | 0 | 441849 | 98.17 | 50 | -0.48 | 0 | 0 | 0.68 | 32.4 | 0 | 0 | 0 | 0 | - | 1.99 | 0 | - | 23.2 | 21.9
1 | 16/08/2025 06:00:30 | 772.47 | 0 | 0 | 0 | 319.9 | 0 | 0 | 0 | 0 | 0 | 441849 | 0 | 50.04 | 0 | 0 | 0 | 0 | 25.6 | 0 | 0 | 0 | 0 | - | 0 | 0 | - | 23.2 | 21.9
0 | 0 | - | - | - | - | - | - | - | - | - | - | - | - | - | - | - | - | - | - | - | - | - | 75.31 | - | - | 91.8 | - | - | -